## Raw
Sample | Water fraction [0-1] | Rotational speed (rpm) | Compression ratio | Ignition Advance Angle (°BTDC) | Fuel temperature (℃) | Exhaust temperature (℃) | Oil temperature (℃) | Torque (N m) | Fuel consumption (g/s) | Power (kW) | Specific fuel consumption (g/kWh) | Efficiency (%) | CO (%) | CO2 (%) | O2 (%) | HC (ppm) | NOx (ppm)
1 | 0 | 2000 | 7.44 | 25 | 32.2 | 566.9 | 144.7 | 10.1 | 0.22 | 2.1153 | 374.4081 | 35.7442 | 0.93 | 7.4 | 14.9 | 56 | 483
2 | 0 | 2000 | 7.44 | 25 | 32 | 568.6 | 142.5 | 10 | 0.23 | 2.0944 | 395.3409 | 33.8515 | 0.95 | 7.5 | 14.8 | 57 | 483
3 | 0 | 2000 | 7.44 | 25 | 31.9 | 566.5 | 140.8 | 10.1 | 0.22 | 2.1153 | 374.4081 | 35.7442 | 0.96 | 7.4 | 14.8 | 59 | 480
4 | 0 | 2000 | 7.44 | 25 | 31.3 | 572.3 | 142.1 | 10.1 | 0.23 | 2.1153 | 391.4266 | 34.1901 | 0.89 | 7.8 | 14.3 | 46 | 575
5 | 0 | 2000 | 7.44 | 25 | 31.2 | 572.7 | 141.6 | 10.1 | 0.23 | 2.1153 | 391.4266 | 34.1901 | 0.85 | 7.7 | 14.3 | 45 | 567
6 | 0 | 2000 | 7.44 | 25 | 31 | 570.9 | 140.9 | 10.3 | 0.23 | 2.1572 | 383.8261 | 34.8671 | 0.84 | 7.8 | 14.2 | 45 | 581
1 | 0 | 2500 | 7.44 | 31.1 | 32.3 | 617.2 | 150.8 | 10.2 | 0.27 | 2.6704 | 363.9967 | 36.7665 | 0.67 | 8.5 | 14.4 | 69 | 796
2 | 0 | 2500 | 7.44 | 31.1 | 32.3 | 615.2 | 150 | 10.9 | 0.28 | 2.8536 | 353.2364 | 37.8865 | 0.62 | 8.4 | 14.4 | 62 | 820
3 | 0 | 2500 | 7.44 | 31.1 | 32.3 | 615.5 | 149.3 | 10.7 | 0.27 | 2.8013 | 346.9875 | 38.5688 | 0.56 | 8.4 | 14.4 | 57 | 803
4 | 0 | 2500 | 7.44 | 31.1 | 31.5 | 617 | 146.1 | 10.9 | 0.28 | 2.8536 | 353.2364 | 37.8865 | 0.63 | 8.9 | 13.7 | 40 | 877
5 | 0 | 2500 | 7.44 | 31.1 | 31.5 | 618.2 | 146.2 | 10.3 | 0.29 | 2.6965 | 387.1637 | 34.5665 | 0.63 | 8.9 | 13.7 | 42 | 898
6 | 0 | 2500 | 7.44 | 31.1 | 31.4 | 617.7 | 145.7 | 11.3 | 0.29 | 2.9583 | 352.9014 | 37.9225 | 0.62 | 8.8 | 13.7 | 41 | 904
1 | 0 | 3000 | 7.44 | 30 | 31.8 | 670.2 | 154.5 | 10.7 | 0.35 | 3.3615 | 374.8322 | 35.7037 | 0.62 | 9.4 | 13.9 | 101 | 728
2 | 0 | 3000 | 7.44 | 30 | 31.9 | 671.9 | 154.6 | 10.8 | 0.33 | 3.3929 | 350.1409 | 38.2215 | 0.62 | 9.1 | 14.1 | 90 | 714
3 | 0 | 3000 | 7.44 | 30 | 32.1 | 674.6 | 154.7 | 10.7 | 0.35 | 3.3615 | 374.8322 | 35.7037 | 0.55 | 9.2 | 14 | 86 | 742
4 | 0 | 3000 | 7.44 | 30 | 31.4 | 676.8 | 155.3 | 10.6 | 0.38 | 3.3301 | 410.7999 | 32.5777 | 0.45 | 9.6 | 13.4 | 49 | 799
5 | 0 | 3000 | 7.44 | 30 | 31.6 | 676.4 | 153.7 | 10.7 | 0.37 | 3.3615 | 396.2512 | 33.7738 | 0.45 | 9.4 | 13.5 | 41 | 783
6 | 0 | 3000 | 7.44 | 30 | 31.6 | 676.9 | 151.6 | 10.7 | 0.33 | 3.3615 | 353.4132 | 37.8676 | 0.5 | 9.5 | 13.4 | 40 | 782
1 | 0 | 3500 | 7.44 | 35 | 31.1 | 683.3 | 152.1 | 11.2 | 0.41 | 4.105 | 359.5602 | 37.2202 | 0.64 | 10 | 13.6 | 113 | 1270
2 | 0 | 3500 | 7.44 | 35 | 31.2 | 682.1 | 154 | 11.1 | 0.41 | 4.0684 | 362.7995 | 36.8879 | 0.64 | 10 | 13.6 | 124 | 1258
3 | 0 | 3500 | 7.44 | 35 | 31.2 | 686.3 | 155.4 | 11.2 | 0.42 | 4.105 | 368.33 | 36.334 | 0.6 | 10 | 13.6 | 121 | 1297
4 | 0 | 3500 | 7.44 | 35 | 30.8 | 686 | 166.1 | 11.2 | 0.43 | 4.105 | 377.0998 | 35.489 | 0.67 | 10.3 | 12.9 | 66 | 1276
5 | 0 | 3500 | 7.44 | 35 | 30.9 | 685.7 | 164.9 | 11.2 | 0.4 | 4.105 | 350.7905 | 38.1507 | 0.65 | 10.1 | 13 | 63 | 1272
6 | 0 | 3500 | 7.44 | 35 | 30.9 | 687.6 | 164.4 | 11.2 | 0.4 | 4.105 | 350.7905 | 38.1507 | 0.59 | 10.3 | 12.9 | 60 | 1319
1 | 0 | 4000 | 7.44 | 40 | 31.1 | 702.6 | 159.7 | 10.9 | 0.47 | 4.5658 | 370.5828 | 36.1131 | 0.67 | 10.9 | 12.9 | 53 | 1592
2 | 0 | 4000 | 7.44 | 40 | 31.2 | 701.7 | 163.2 | 10.7 | 0.49 | 4.482 | 393.5738 | 34.0035 | 0.68 | 10.8 | 12.9 | 53 | 1607
3 | 0 | 4000 | 7.44 | 40 | 31.1 | 703.1 | 165 | 10.8 | 0.51 | 4.5239 | 405.8451 | 32.9754 | 0.68 | 10.8 | 12.9 | 52 | 1659
4 | 0 | 4000 | 7.44 | 40 | 29.6 | 703.7 | 157.8 | 10.9 | 0.48 | 4.5658 | 378.4675 | 35.3608 | 0.71 | 10.9 | 12.5 | 75 | 1510
5 | 0 | 4000 | 7.44 | 40 | 29.9 | 703.5 | 162.8 | 10.9 | 0.5 | 4.5658 | 394.237 | 33.9463 | 0.76 | 11 | 12.5 | 73 | 1508
6 | 0 | 4000 | 7.44 | 40 | 30 | 703.6 | 164.7 | 10.8 | 0.47 | 4.5239 | 374.0141 | 35.7818 | 0.8 | 10.9 | 12.5 | 71 | 1535
1 | 0.1 | 2000 | 7.44 | 25 | 32.8 | 571 | 132 | 10.9 | 0.26 | 2.2829 | 410.0065 | 39.021 | 0.7 | 8.1 | 18.2 | 39 | 402
2 | 0.1 | 2000 | 7.44 | 25 | 32.8 | 569.2 | 130.3 | 10.6 | 0.25 | 2.2201 | 405.3947 | 39.4649 | 0.62 | 8.1 | 18 | 41 | 395
3 | 0.1 | 2000 | 7.44 | 25 | 32.8 | 569.5 | 129 | 10.9 | 0.27 | 2.2829 | 425.776 | 37.5758 | 0.61 | 8.1 | 18 | 40 | 394
4 | 0.1 | 2000 | 7.44 | 25 | 31.8 | 572.5 | 119.8 | 10.8 | 0.27 | 2.2619 | 429.7183 | 37.231 | 0.66 | 8 | 17.8 | 29 | 379
5 | 0.1 | 2000 | 7.44 | 25 | 31.8 | 571.9 | 120.3 | 10.6 | 0.25 | 2.2201 | 405.3947 | 39.4649 | 0.65 | 8.1 | 17.8 | 28 | 372
6 | 0.1 | 2000 | 7.44 | 25 | 31.8 | 571 | 120.3 | 10.8 | 0.25 | 2.2619 | 397.8874 | 40.2095 | 0.67 | 8.2 | 17.7 | 30 | 376
1 | 0.1 | 2500 | 7.44 | 30 | 33 | 615.3 | 137.5 | 11.5 | 0.33 | 3.0107 | 394.5935 | 40.5452 | 0.58 | 8.6 | 17.7 | 32 | 617
2 | 0.1 | 2500 | 7.44 | 30 | 32.9 | 614.1 | 136 | 11.5 | 0.32 | 3.0107 | 382.6362 | 41.8122 | 0.58 | 8.4 | 17.9 | 32 | 603
3 | 0.1 | 2500 | 7.44 | 30 | 32.9 | 616 | 134.8 | 10.9 | 0.34 | 2.8536 | 428.9299 | 37.2995 | 0.54 | 9 | 17.4 | 32 | 628
4 | 0.1 | 2500 | 7.44 | 30 | 31.1 | 617 | 120.1 | 11.4 | 0.31 | 2.9845 | 373.9304 | 42.7857 | 0.59 | 8.9 | 17.3 | 48 | 610
5 | 0.1 | 2500 | 7.44 | 30 | 31.1 | 615.2 | 121.9 | 11.6 | 0.36 | 3.0369 | 426.7548 | 37.4896 | 0.57 | 8.8 | 17.2 | 44 | 605
6 | 0.1 | 2500 | 7.44 | 30 | 31.1 | 616 | 121.5 | 11 | 0.33 | 2.8798 | 412.5296 | 38.7823 | 0.6 | 8.1 | 17 | 40 | 598
1 | 0.1 | 3000 | 7.44 | 28 | 32.9 | 681.6 | 144.7 | 11.2 | 0.4 | 3.5186 | 409.2556 | 39.0926 | 0.49 | 9.5 | 17.3 | 30 | 476
2 | 0.1 | 3000 | 7.44 | 28 | 32.7 | 681.7 | 143.5 | 11.2 | 0.39 | 3.5186 | 399.0242 | 40.095 | 0.49 | 9.3 | 17.5 | 27 | 467
3 | 0.1 | 3000 | 7.44 | 28 | 32.6 | 680.1 | 142.6 | 11.2 | 0.4 | 3.5186 | 409.2556 | 39.0926 | 0.46 | 9.5 | 17.3 | 26 | 486
4 | 0.1 | 3000 | 7.44 | 28 | 32.5 | 680 | 144.9 | 11.2 | 0.41 | 3.5186 | 419.487 | 38.1391 | 0.47 | 9.5 | 17.2 | 30 | 495
5 | 0.1 | 3000 | 7.44 | 28 | 32.3 | 679.8 | 142.8 | 11.2 | 0.43 | 3.5186 | 439.9497 | 36.3652 | 0.49 | 9.4 | 17.3 | 27 | 477
6 | 0.1 | 3000 | 7.44 | 28 | 32.2 | 682 | 143.5 | 11.2 | 0.39 | 3.5186 | 399.0242 | 40.095 | 0.46 | 9.3 | 17.4 | 25 | 490
1 | 0.1 | 3500 | 7.44 | 35 | 33.4 | 686.5 | 146.7 | 11.3 | 0.5 | 4.1417 | 434.6077 | 36.8122 | 0.66 | 10.5 | 16.6 | 44 | 856
2 | 0.1 | 3500 | 7.44 | 35 | 33.4 | 685.6 | 145.9 | 11.5 | 0.5 | 4.215 | 427.0493 | 37.4637 | 0.67 | 10.4 | 16.8 | 41 | 829
3 | 0.1 | 3500 | 7.44 | 35 | 33.3 | 685 | 146.5 | 11.4 | 0.48 | 4.1783 | 413.5635 | 38.6854 | 0.62 | 10.4 | 16.7 | 38 | 840
4 | 0.1 | 3500 | 7.44 | 35 | 32.4 | 686.6 | 142 | 11.3 | 0.51 | 4.1417 | 443.2998 | 36.0904 | 0.65 | 10.3 | 16.6 | 49 | 883
5 | 0.1 | 3500 | 7.44 | 35 | 32.5 | 684.5 | 142.9 | 11.2 | 0.45 | 4.105 | 394.6393 | 40.5405 | 0.69 | 10.3 | 16.5 | 43 | 879
6 | 0.1 | 3500 | 7.44 | 35 | 32.5 | 684.4 | 143.7 | 11.4 | 0.48 | 4.1783 | 413.5635 | 38.6854 | 0.69 | 10.4 | 16.5 | 37 | 873
1 | 0.1 | 4000 | 7.44 | 35 | 32.8 | 727.2 | 136 | 11.7 | 0.54 | 4.9009 | 396.6631 | 40.3336 | 0.51 | 11.7 | 15.9 | 147 | 777
2 | 0.1 | 4000 | 7.44 | 35 | 32.7 | 724.8 | 139 | 11.6 | 0.57 | 4.859 | 422.3094 | 37.8842 | 0.75 | 11.8 | 15.8 | 105 | 779
3 | 0.1 | 4000 | 7.44 | 35 | 32.7 | 724.1 | 142 | 11.6 | 0.56 | 4.859 | 414.9005 | 38.5607 | 0.8 | 11.7 | 15.8 | 81 | 798
4 | 0.1 | 4000 | 7.44 | 35 | 31.9 | 725.6 | 131.1 | 11.6 | 0.59 | 4.859 | 437.1273 | 36.6 | 0.62 | 11.7 | 15.6 | 114 | 777
5 | 0.1 | 4000 | 7.44 | 35 | 32 | 723.7 | 134.3 | 11.6 | 0.6 | 4.859 | 444.5362 | 35.99 | 0.69 | 11.7 | 15.7 | 93 | 807
6 | 0.1 | 4000 | 7.44 | 35 | 32 | 724.1 | 138 | 11.4 | 0.55 | 4.7752 | 414.6405 | 38.5849 | 0.73 | 11.6 | 15.7 | 77 | 796
1 | 0.2 | 2000 | 7.44 | 20 | 31 | 606.4 | 116.5 | 10 | 0.28 | 2.0944 | 481.2845 | 40.4166 | 0.56 | 8.3 | 17 | 27 | 125
2 | 0.2 | 2000 | 7.44 | 20 | 30.9 | 606.1 | 116 | 9.9 | 0.3 | 2.0735 | 520.8707 | 37.345 | 0.53 | 8.4 | 16.6 | 26 | 123
3 | 0.2 | 2000 | 7.44 | 20 | 30.9 | 604 | 114.3 | 9.7 | 0.29 | 2.0316 | 513.89 | 37.8523 | 0.5 | 8.4 | 16.6 | 24 | 121
4 | 0.2 | 2000 | 7.44 | 20 | 30.7 | 608.2 | 116 | 10 | 0.3 | 2.0944 | 515.662 | 37.7222 | 0.5 | 8.3 | 16.7 | 21 | 125
5 | 0.2 | 2000 | 7.44 | 20 | 30.7 | 605.3 | 115.5 | 9.8 | 0.32 | 2.0525 | 561.2648 | 34.6573 | 0.51 | 8.4 | 16.3 | 22 | 124
6 | 0.2 | 2000 | 7.44 | 20 | 30.6 | 605.1 | 114.3 | 9.9 | 0.28 | 2.0735 | 486.146 | 40.0125 | 0.49 | 8.4 | 16.5 | 23 | 124
1 | 0.2 | 2500 | 7.44 | 27 | 31 | 633 | 125.5 | 10.4 | 0.38 | 2.7227 | 502.4399 | 38.7149 | 0.63 | 9 | 16.4 | 28 | 228
2 | 0.2 | 2500 | 7.44 | 27 | 31 | 633.8 | 123.3 | 10.3 | 0.39 | 2.6965 | 520.6684 | 37.3595 | 0.56 | 8.9 | 16.5 | 33 | 228
3 | 0.2 | 2500 | 7.44 | 27 | 30.9 | 632.2 | 121.9 | 10.4 | 0.38 | 2.7227 | 502.4399 | 38.7149 | 0.61 | 9.3 | 16.1 | 35 | 228
4 | 0.2 | 2500 | 7.44 | 27 | 30.6 | 640.6 | 122.6 | 10.1 | 0.38 | 2.6442 | 517.3639 | 37.5981 | 0.47 | 9 | 16 | 20 | 197
5 | 0.2 | 2500 | 7.44 | 27 | 30.6 | 639.9 | 121.7 | 10.2 | 0.37 | 2.6704 | 498.8103 | 38.9966 | 0.49 | 9 | 16 | 20 | 198
6 | 0.2 | 2500 | 7.44 | 27 | 30.6 | 642.3 | 120.2 | 10.3 | 0.37 | 2.6965 | 493.9675 | 39.3789 | 0.46 | 9.1 | 15.8 | 21 | 204
1 | 0.2 | 3000 | 7.44 | 32 | 31 | 669 | 128.6 | 11.2 | 0.47 | 3.5186 | 480.8753 | 40.451 | 0.51 | 9.6 | 16 | 22 | 325
2 | 0.2 | 3000 | 7.44 | 32 | 31 | 668.7 | 128.4 | 11.2 | 0.48 | 3.5186 | 491.1067 | 39.6083 | 0.51 | 9.5 | 16 | 22 | 328
3 | 0.2 | 3000 | 7.44 | 32 | 30.9 | 668.2 | 128 | 11.2 | 0.47 | 3.5186 | 480.8753 | 40.451 | 0.47 | 9.6 | 16 | 20 | 313
4 | 0.2 | 3000 | 7.44 | 32 | 30.8 | 669.9 | 128.4 | 10.9 | 0.46 | 3.4243 | 483.5974 | 40.2233 | 0.35 | 9.5 | 15.8 | 10 | 323
5 | 0.2 | 3000 | 7.44 | 32 | 30.6 | 670.6 | 127.2 | 11 | 0.53 | 3.4558 | 552.123 | 35.2311 | 0.4 | 9.1 | 16 | 11 | 306
6 | 0.2 | 3000 | 7.44 | 32 | 30.5 | 669.7 | 127.4 | 11.1 | 0.46 | 3.4872 | 474.8839 | 40.9614 | 0.37 | 9.5 | 15.8 | 10 | 317
1 | 0.2 | 3500 | 7.44 | 37 | 31.4 | 681 | 132.5 | 11.4 | 0.55 | 4.1783 | 473.8749 | 41.0486 | 0.57 | 10.3 | 15.6 | 23 | 545
2 | 0.2 | 3500 | 7.44 | 37 | 31.4 | 679.6 | 132.4 | 11.5 | 0.55 | 4.215 | 469.7542 | 41.4087 | 0.6 | 10.5 | 15.5 | 23 | 580
3 | 0.2 | 3500 | 7.44 | 37 | 31.4 | 678.6 | 133.4 | 12.3 | 0.58 | 4.5082 | 463.1575 | 41.9985 | 0.53 | 10.5 | 15.4 | 20 | 581
4 | 0.2 | 3500 | 7.44 | 37 | 31.1 | 685 | 132.4 | 11.3 | 0.55 | 4.1417 | 478.0685 | 40.6885 | 0.4 | 10.5 | 15.2 | 11 | 508
5 | 0.2 | 3500 | 7.44 | 37 | 31.2 | 683.7 | 132 | 11.2 | 0.54 | 4.105 | 473.5672 | 41.0753 | 0.4 | 10.5 | 15.2 | 11 | 518
6 | 0.2 | 3500 | 7.44 | 37 | 31.2 | 684.2 | 131.9 | 11.2 | 0.57 | 4.105 | 499.8764 | 38.9134 | 0.41 | 10.4 | 15.2 | 10 | 527
1 | 0.2 | 4000 | 7.44 | 40 | 31 | 727.7 | 134.1 | 11.3 | 0.63 | 4.7333 | 479.155 | 40.5963 | 0.4 | 11.7 | 14.8 | 10 | 496
2 | 0.2 | 4000 | 7.44 | 40 | 31.1 | 729 | 136.5 | 11.2 | 0.7 | 4.6914 | 537.1479 | 36.2133 | 0.44 | 11.7 | 14.8 | 9 | 498
3 | 0.2 | 4000 | 7.44 | 40 | 31.1 | 728.5 | 136.2 | 11.2 | 0.64 | 4.6914 | 491.1067 | 39.6083 | 0.41 | 11.7 | 14.8 | 8 | 484
4 | 0.2 | 4000 | 7.44 | 40 | 30.7 | 731 | 128.3 | 11.1 | 0.59 | 4.6496 | 456.8177 | 42.5813 | 0.45 | 11.7 | 14.3 | 13 | 386
5 | 0.2 | 4000 | 7.44 | 40 | 30.7 | 732.3 | 130.5 | 11.2 | 0.66 | 4.6914 | 506.4538 | 38.408 | 0.42 | 11.8 | 14.3 | 11 | 397
6 | 0.2 | 4000 | 7.44 | 40 | 30.8 | 730.8 | 131.1 | 11.1 | 0.66 | 4.6496 | 511.0164 | 38.0651 | 0.43 | 11.7 | 14.4 | 11 | 386
1 | 0.3 | 2000 | 7.44 | 26.5 | 29.6 | 583.6 | 101.6 | 9.8 | 0.36 | 2.0525 | 631.4229 | 38.1616 | 0.58 | 8.2 | 14.6 | 132 | 45
2 | 0.3 | 2000 | 7.44 | 26.5 | 29.5 | 582.6 | 100.3 | 9.8 | 0.37 | 2.0525 | 648.9624 | 37.1302 | 0.53 | 8.1 | 14.9 | 136 | 43
3 | 0.3 | 2000 | 7.44 | 26.5 | 29.5 | 582.4 | 100 | 9.8 | 0.34 | 2.0525 | 596.3438 | 40.4064 | 0.62 | 8.5 | 14.5 | 138 | 43
4 | 0.3 | 2000 | 7.44 | 26.5 | 34.6 | 580.7 | 112.7 | 10 | 0.34 | 2.0944 | 584.417 | 41.231 | 0.6 | 8.2 | 17.6 | 109 | 60
5 | 0.3 | 2000 | 7.44 | 26.5 | 34.6 | 581.9 | 112.6 | 10 | 0.34 | 2.0944 | 584.417 | 41.231 | 0.61 | 8.3 | 17.2 | 115 | 59
6 | 0.3 | 2000 | 7.44 | 26.5 | 34.6 | 582.1 | 112.3 | 10 | 0.36 | 2.0944 | 618.7944 | 38.9404 | 0.64 | 8.4 | 16.9 | 121 | 58
1 | 0.3 | 2500 | 7.44 | 31.5 | 29.7 | 629 | 107.7 | 9.9 | 0.43 | 2.5918 | 597.2651 | 40.3441 | 0.55 | 9.1 | 14.1 | 99 | 84
2 | 0.3 | 2500 | 7.44 | 31.5 | 29.6 | 627.4 | 106.5 | 10.5 | 0.45 | 2.7489 | 589.328 | 40.8874 | 0.57 | 9.1 | 14.1 | 105 | 83
3 | 0.3 | 2500 | 7.44 | 31.5 | 29.6 | 626.1 | 105.7 | 10.6 | 0.48 | 2.7751 | 622.6862 | 38.697 | 0.58 | 8.9 | 14.3 | 106 | 79
4 | 0.3 | 2500 | 7.44 | 31.5 | 34.6 | 629.7 | 116.2 | 10.8 | 0.45 | 2.8274 | 572.9578 | 42.0556 | 0.55 | 8.9 | 16.1 | 89 | 85
5 | 0.3 | 2500 | 7.44 | 31.5 | 34.5 | 630 | 115.7 | 10.7 | 0.44 | 2.8013 | 565.4612 | 42.6132 | 0.56 | 8.9 | 16.5 | 91 | 84
6 | 0.3 | 2500 | 7.44 | 31.5 | 34.5 | 629.5 | 115.2 | 10.1 | 0.42 | 2.6442 | 571.8232 | 42.1391 | 0.55 | 8.9 | 16.3 | 92 | 84
1 | 0.3 | 3000 | 7.44 | 33 | 29.9 | 679.3 | 111.5 | 10.6 | 0.57 | 3.3301 | 616.1999 | 39.1044 | 0.54 | 9.7 | 13.8 | 75 | 99
2 | 0.3 | 3000 | 7.44 | 33 | 29.7 | 679.3 | 111.8 | 10.6 | 0.53 | 3.3301 | 572.9578 | 42.0556 | 0.6 | 9.8 | 13.6 | 75 | 98
3 | 0.3 | 3000 | 7.44 | 33 | 29.7 | 677.7 | 110.4 | 10.6 | 0.56 | 3.3301 | 605.3894 | 39.8027 | 0.51 | 9.9 | 13.7 | 76 | 103
4 | 0.3 | 3000 | 7.44 | 33 | 33.9 | 680.8 | 121 | 10.6 | 0.58 | 3.3301 | 627.0104 | 38.4302 | 0.51 | 9.5 | 16.2 | 49 | 95
5 | 0.3 | 3000 | 7.44 | 33 | 33.8 | 680.6 | 120.7 | 10.6 | 0.55 | 3.3301 | 594.5788 | 40.5264 | 0.54 | 9.5 | 16.2 | 48 | 96
6 | 0.3 | 3000 | 7.44 | 33 | 33.7 | 679.5 | 120.5 | 10.6 | 0.55 | 3.3301 | 594.5788 | 40.5264 | 0.53 | 9.6 | 16.1 | 49 | 93
1 | 0.3 | 3500 | 7.44 | 37 | 30.2 | 692.4 | 113.4 | 11.3 | 0.67 | 4.1417 | 582.3743 | 41.3756 | 0.5 | 10.6 | 13.3 | 89 | 157
2 | 0.3 | 3500 | 7.44 | 37 | 30.2 | 694 | 114.2 | 11.2 | 0.68 | 4.105 | 596.3438 | 40.4064 | 0.53 | 10.5 | 13.3 | 86 | 160
3 | 0.3 | 3500 | 7.44 | 37 | 30.2 | 694 | 114.3 | 11.3 | 0.64 | 4.1417 | 556.2978 | 43.3151 | 0.49 | 10.5 | 13.3 | 77 | 161
4 | 0.3 | 3500 | 7.44 | 37 | 33.3 | 698.1 | 122.5 | 11.2 | 0.61 | 4.105 | 534.9555 | 45.0432 | 0.39 | 10.4 | 15.3 | 47 | 134
5 | 0.3 | 3500 | 7.44 | 37 | 33.5 | 695.6 | 122.7 | 11.1 | 0.63 | 4.0684 | 557.4724 | 43.2239 | 0.39 | 10.5 | 15.3 | 47 | 135
6 | 0.3 | 3500 | 7.44 | 37 | 33.6 | 698.7 | 122.3 | 11.2 | 0.63 | 4.105 | 552.495 | 43.6133 | 0.42 | 10.5 | 15.4 | 47 | 134
1 | 0.3 | 4000 | 7.44 | 41 | 30 | 718.5 | 111.6 | 11.2 | 0.83 | 4.6914 | 636.904 | 37.8332 | 0.6 | 11.9 | 12.4 | 107 | 241
2 | 0.3 | 4000 | 7.44 | 41 | 30.1 | 718.1 | 113.4 | 11.3 | 0.87 | 4.7333 | 661.6902 | 36.416 | 0.55 | 11.9 | 12.4 | 95 | 243
3 | 0.3 | 4000 | 7.44 | 41 | 29.9 | 717.5 | 114.4 | 11.3 | 0.82 | 4.7333 | 623.662 | 38.6365 | 0.56 | 11.9 | 12.4 | 86 | 247
4 | 0.3 | 4000 | 7.44 | 41 | 33.3 | 723 | 122.6 | 11.1 | 0.78 | 4.6496 | 603.9285 | 39.8989 | 0.3 | 11.7 | 14.5 | 64 | 184
5 | 0.3 | 4000 | 7.44 | 41 | 33.3 | 723.1 | 123.7 | 11 | 0.76 | 4.6077 | 593.7926 | 40.58 | 0.3 | 11.7 | 14.5 | 59 | 185
6 | 0.3 | 4000 | 7.44 | 41 | 33.3 | 724.8 | 123.1 | 11 | 0.74 | 4.6077 | 578.1665 | 41.6768 | 0.31 | 11.7 | 14.5 | 53 | 167
1 | 0.4 | 2000 | 7.44 | 33.5 | 34 | 567.4 | 93.8 | 9.7 | 0.44 | 2.0316 | 779.6951 | 38.1652 | 0.5 | 7.9 | 17.5 | 312 | 35
2 | 0.4 | 2000 | 7.44 | 33.5 | 33.9 | 566.2 | 93 | 9.5 | 0.5 | 1.9897 | 904.6702 | 32.8929 | 0.52 | 8.3 | 16.1 | 333 | 34
3 | 0.4 | 2000 | 7.44 | 33.5 | 34.1 | 566.5 | 92.3 | 9.6 | 0.42 | 2.0106 | 752.0071 | 39.5704 | 0.55 | 8.2 | 16.5 | 351 | 34
4 | 0.4 | 2000 | 7.44 | 33.5 | 32.2 | 566.8 | 89 | 8.9 | 0.42 | 1.864 | 811.1537 | 36.6851 | 0.42 | 8.1 | 16.5 | 334 | 28
5 | 0.4 | 2000 | 7.44 | 33.5 | 32.1 | 564.3 | 88.8 | 8.7 | 0.43 | 1.8221 | 849.5581 | 35.0267 | 0.43 | 7.9 | 16.7 | 384 | 26
6 | 0.4 | 2000 | 7.44 | 33.5 | 32.1 | 561.8 | 87 | 8.7 | 0.43 | 1.8221 | 849.5581 | 35.0267 | 0.38 | 7.7 | 16.6 | 422 | 24
1 | 0.4 | 2500 | 7.44 | 33.5 | 33.9 | 639.8 | 97.1 | 9.7 | 0.56 | 2.5395 | 793.8714 | 37.4837 | 0.54 | 8.7 | 16.6 | 181 | 39
2 | 0.4 | 2500 | 7.44 | 33.5 | 33.9 | 639.8 | 96.7 | 9.1 | 0.57 | 2.3824 | 861.3256 | 34.5482 | 0.53 | 9 | 16 | 196 | 38
3 | 0.4 | 2500 | 7.44 | 33.5 | 33.9 | 640.1 | 96 | 8.9 | 0.54 | 2.33 | 834.3296 | 35.6661 | 0.53 | 8.8 | 16 | 204 | 37
4 | 0.4 | 2500 | 7.44 | 33.5 | 32.2 | 637.8 | 91.2 | 8.8 | 0.56 | 2.3038 | 875.0628 | 34.0059 | 0.57 | 8.8 | 16.2 | 209 | 32
5 | 0.4 | 2500 | 7.44 | 33.5 | 32.2 | 638.9 | 90.7 | 9.5 | 0.56 | 2.4871 | 810.5845 | 36.7109 | 0.61 | 8.9 | 15.9 | 230 | 31
6 | 0.4 | 2500 | 7.44 | 33.5 | 32.2 | 640.2 | 90.7 | 8.6 | 0.56 | 2.2515 | 895.4131 | 33.233 | 0.58 | 8.8 | 16 | 248 | 31
1 | 0.4 | 3000 | 7.44 | 37.5 | 33.8 | 678.6 | 100.5 | 10 | 0.79 | 3.1416 | 905.2733 | 32.871 | 0.58 | 9.6 | 15.6 | 135 | 50
2 | 0.4 | 3000 | 7.44 | 37.5 | 33.8 | 680.8 | 99.6 | 10 | 0.64 | 3.1416 | 733.386 | 40.5752 | 0.59 | 9.5 | 15.8 | 136 | 50
3 | 0.4 | 3000 | 7.44 | 37.5 | 33.7 | 677.3 | 99.4 | 10 | 0.69 | 3.1416 | 790.6818 | 37.6349 | 0.6 | 9.6 | 15.6 | 140 | 50
4 | 0.4 | 3000 | 7.44 | 37.5 | 32.5 | 678.1 | 94.7 | 9.7 | 0.72 | 3.0473 | 850.5765 | 34.9848 | 0.62 | 9.7 | 15.5 | 125 | 42
5 | 0.4 | 3000 | 7.44 | 37.5 | 32.4 | 677.1 | 94.2 | 9.7 | 0.69 | 3.0473 | 815.1358 | 36.5059 | 0.58 | 9.5 | 15.5 | 127 | 42
6 | 0.4 | 3000 | 7.44 | 37.5 | 32.3 | 678.4 | 93.3 | 9.5 | 0.71 | 2.9845 | 856.4211 | 34.7461 | 0.55 | 9.5 | 15.5 | 143 | 41
1 | 0.4 | 3500 | 7.44 | 40 | 34.3 | 714.6 | 106.3 | 10.8 | 0.83 | 3.9584 | 754.8492 | 39.4215 | 0.5 | 10.6 | 15 | 87 | 62
2 | 0.4 | 3500 | 7.44 | 40 | 34.3 | 716.2 | 105.8 | 10.5 | 0.78 | 3.8485 | 729.6442 | 40.7832 | 0.5 | 10.6 | 14.9 | 88 | 61
3 | 0.4 | 3500 | 7.44 | 40 | 34.3 | 712.6 | 105.4 | 10.6 | 0.76 | 3.8851 | 704.2284 | 42.2551 | 0.47 | 10.5 | 15 | 88 | 60
4 | 0.4 | 3500 | 7.44 | 40 | 33.3 | 733.3 | 97.4 | 9.5 | 0.82 | 3.4819 | 847.8052 | 35.0992 | 0.52 | 10.8 | 14.6 | 93 | 42
5 | 0.4 | 3500 | 7.44 | 40 | 33.2 | 732.7 | 97.9 | 9.5 | 0.77 | 3.4819 | 796.1098 | 37.3783 | 0.49 | 10.7 | 14.7 | 94 | 42
6 | 0.4 | 3500 | 7.44 | 40 | 33.2 | 732.1 | 96.6 | 9.2 | 0.8 | 3.372 | 854.0986 | 34.8405 | 0.46 | 10.6 | 14.8 | 93 | 41
1 | 0.4 | 4000 | 7.44 | 41.5 | 33.3 | 747.8 | 110 | 10.2 | 0.86 | 4.2726 | 724.6231 | 41.0658 | 0.47 | 11.9 | 13.9 | 87 | 77
2 | 0.4 | 4000 | 7.44 | 41.5 | 33.4 | 750.2 | 109.2 | 10.2 | 0.9 | 4.2726 | 758.3265 | 39.2407 | 0.42 | 11.9 | 13.9 | 84 | 76
3 | 0.4 | 4000 | 7.44 | 41.5 | 33.4 | 751.4 | 108.6 | 10.1 | 0.91 | 4.2307 | 774.344 | 38.429 | 0.42 | 11.9 | 14 | 83 | 80
4 | 0.4 | 4000 | 7.44 | 41.5 | 33.5 | 767.5 | 98.8 | 9.5 | 0.95 | 3.9794 | 859.4367 | 34.6241 | 0.48 | 12.1 | 13.5 | 102 | 50
5 | 0.4 | 4000 | 7.44 | 41.5 | 33.5 | 759.9 | 98 | 9.6 | 0.92 | 4.0212 | 823.6268 | 36.1295 | 0.51 | 12.1 | 13.5 | 99 | 52
6 | 0.4 | 4000 | 7.44 | 41.5 | 33.4 | 759 | 99.9 | 9.6 | 0.95 | 4.0212 | 850.4842 | 34.9886 | 0.55 | 12 | 13.6 | 97 | 52
1 | 0.5 | 2000 | 7.44 | 50.5 | 32.3 | 519.8 | 67 | 8.5 | 0.56 | 1.7802 | 1132.4342 | 34.7296 | 0.35 | 7.4 | 16.5 | 1117 | 12
2 | 0.5 | 2000 | 7.44 | 50.5 | 32.2 | 520.5 | 66.4 | 8.5 | 0.56 | 1.7802 | 1132.4342 | 34.7296 | 0.38 | 7.8 | 16.4 | 1103 | 10
3 | 0.5 | 2000 | 7.44 | 50.5 | 32.2 | 523.7 | 66.2 | 8.4 | 0.56 | 1.7593 | 1145.9156 | 34.3211 | 0.43 | 8 | 16.1 | 1097 | 10
4 | 0.5 | 2000 | 7.44 | 50.5 | 32.2 | 534.1 | 68.8 | 8.9 | 0.58 | 1.864 | 1120.1647 | 35.1101 | 0.47 | 8.3 | 15.7 | 1384 | 0
5 | 0.5 | 2000 | 7.44 | 50.5 | 32.2 | 530.9 | 67.9 | 9 | 0.59 | 1.885 | 1126.817 | 34.9028 | 0.5 | 8.3 | 15.6 | 1347 | 0
6 | 0.5 | 2000 | 7.44 | 50.5 | 32.1 | 529.9 | 68.1 | 8.9 | 0.59 | 1.864 | 1139.4779 | 34.515 | 0.47 | 8.3 | 15.7 | 1272 | 0
1 | 0.5 | 2500 | 7.44 | 54 | 32.3 | 560.1 | 67.3 | 8.3 | 0.73 | 2.1729 | 1209.4242 | 32.5188 | 0.4 | 7.9 | 16.1 | 1132 | 12
2 | 0.5 | 2500 | 7.44 | 54 | 32.3 | 551.9 | 67.1 | 7.7 | 0.7 | 2.0159 | 1250.0897 | 31.461 | 0.44 | 7.8 | 16.5 | 1134 | 10
3 | 0.5 | 2500 | 7.44 | 54 | 32.4 | 556 | 66.8 | 7.7 | 0.69 | 2.0159 | 1232.2313 | 31.9169 | 0.41 | 7.6 | 16.8 | 1151 | 11
4 | 0.5 | 2500 | 7.44 | 54 | 32.1 | 570.9 | 66.9 | 9 | 0.72 | 2.3562 | 1100.079 | 35.7511 | 0.55 | 8.5 | 15.1 | 1868 | 1
5 | 0.5 | 2500 | 7.44 | 54 | 32.1 | 577.5 | 68 | 8.6 | 0.74 | 2.2515 | 1183.2245 | 33.2389 | 0.61 | 8.5 | 15.2 | 1783 | 0
6 | 0.5 | 2500 | 7.44 | 54 | 32.2 | 579.1 | 68.3 | 8.7 | 0.75 | 2.2777 | 1185.4299 | 33.177 | 0.56 | 8.4 | 15.4 | 1703 | 0
1 | 0.5 | 3000 | 7.44 | 56 | 32.4 | 606.3 | 67.5 | 8.3 | 0.83 | 2.6075 | 1145.9156 | 34.3211 | 0.57 | 8.6 | 15.7 | 1201 | 13
2 | 0.5 | 3000 | 7.44 | 56 | 32.4 | 606.1 | 68.4 | 7.9 | 0.85 | 2.4819 | 1232.9472 | 31.8984 | 0.55 | 8.7 | 15.9 | 1156 | 14
3 | 0.5 | 3000 | 7.44 | 56 | 32.4 | 619.9 | 68.7 | 8.4 | 0.88 | 2.6389 | 1200.483 | 32.761 | 0.6 | 8.6 | 15.6 | 1078 | 14
4 | 0.5 | 3000 | 7.44 | 56 | 32.3 | 594.5 | 67.7 | 6.3 | 0.88 | 1.9792 | 1600.644 | 24.5708 | 0.53 | 7.4 | 16.2 | 1827 | 0
5 | 0.5 | 3000 | 7.44 | 56 | 32.2 | 594.7 | 66.8 | 5.8 | 0.82 | 1.8221 | 1620.0876 | 24.2759 | 0.53 | 7.3 | 16.5 | 1890 | 0
6 | 0.5 | 3000 | 7.44 | 56 | 32.1 | 595.3 | 66.4 | 5.9 | 0.86 | 1.8535 | 1670.3176 | 23.5458 | 0.5 | 7.4 | 16.2 | 1917 | 0
1 | 0.5 | 3500 | 7.44 | 52 | 33.1 | 629.1 | 68.1 | 6.6 | 1.03 | 2.419 | 1532.8481 | 25.6575 | 0.6 | 8.6 | 16 | 1196 | 12
2 | 0.5 | 3500 | 7.44 | 52 | 33.1 | 634.4 | 68.2 | 6.6 | 0.98 | 2.419 | 1458.438 | 26.9665 | 0.66 | 8.6 | 15.8 | 1268 | 11
3 | 0.5 | 3500 | 7.44 | 52 | 33 | 631.9 | 68.3 | 6.7 | 1.08 | 2.4557 | 1583.2693 | 24.8404 | 0.56 | 7.8 | 16.4 | 1310 | 12
4 | 0.5 | 3500 | 7.44 | 52 | 32.4 | 612.6 | 70.5 | 5.8 | 1.09 | 2.1258 | 1845.8837 | 21.3063 | 0.67 | 7.8 | 16.1 | 1612 | 0
5 | 0.5 | 3500 | 7.44 | 52 | 32.4 | 608.9 | 69.9 | 6.2 | 1.1 | 2.2724 | 1742.6366 | 22.5687 | 0.62 | 7.9 | 16 | 1631 | 0
6 | 0.5 | 3500 | 7.44 | 52 | 32.4 | 603.6 | 69.1 | 6.3 | 1.03 | 2.3091 | 1605.8409 | 24.4912 | 0.61 | 7.8 | 15.7 | 1670 | 0
1 | 0.5 | 4000 | 7.44 | 52 | 32.9 | 730.6 | 78.2 | 7.6 | 1.1 | 3.1835 | 1243.9215 | 31.617 | 0.74 | 11.3 | 13.9 | 379 | 19
2 | 0.5 | 4000 | 7.44 | 52 | 32.9 | 720.8 | 76.2 | 7.2 | 1.08 | 3.0159 | 1289.155 | 30.5076 | 0.76 | 10.8 | 14.1 | 414 | 17
3 | 0.5 | 4000 | 7.44 | 52 | 33 | 713.4 | 76.2 | 7.1 | 1.14 | 2.974 | 1379.9406 | 28.5005 | 0.75 | 10.5 | 14.3 | 443 | 16
4 | 0.5 | 4000 | 7.44 | 52 | 32.1 | 673 | 72 | 5.8 | 1.13 | 2.4295 | 1674.4198 | 23.4882 | 0.78 | 9.3 | 14.3 | 1551 | 0
5 | 0.5 | 4000 | 7.44 | 52 | 32.2 | 671.8 | 72.3 | 6 | 1.26 | 2.5133 | 1804.8171 | 21.7911 | 0.71 | 9.4 | 14.5 | 1567 | 0
6 | 0.5 | 4000 | 7.44 | 52 | 32.2 | 665.3 | 72 | 5.7 | 1.03 | 2.3876 | 1553.0172 | 25.3243 | 0.75 | 9.4 | 14.5 | 1584 | 0
1 | 0 | 2000 | 9.44 | 32 | 33.3 | 509.8 | 153.6 | 10.5 | 0.23 | 2.1991 | 376.5151 | 35.5441 | 0.76 | 8.4 | 16.9 | 100 | 1754
2 | 0 | 2000 | 9.44 | 32 | 33.9 | 509.4 | 147.9 | 10.5 | 0.21 | 2.1991 | 343.7747 | 38.9293 | 0.75 | 8.4 | 16.6 | 101 | 1790
3 | 0 | 2000 | 9.44 | 32 | 33.9 | 508.6 | 146.7 | 10.6 | 0.22 | 2.2201 | 356.7473 | 37.5137 | 0.69 | 8.6 | 16.3 | 101 | 1773
4 | 0 | 2000 | 9.44 | 32 | 34.7 | 518.1 | 148.4 | 10.7 | 0.22 | 2.241 | 353.4132 | 37.8676 | 0.7 | 8.5 | 16.7 | 95 | 1549
5 | 0 | 2000 | 9.44 | 32 | 34.9 | 518.3 | 146.7 | 10.8 | 0.21 | 2.2619 | 334.2254 | 40.0415 | 0.69 | 8.5 | 16.3 | 96 | 1619
6 | 0 | 2000 | 9.44 | 32 | 34.9 | 518.4 | 145.6 | 11 | 0.21 | 2.3038 | 328.1486 | 40.7831 | 0.7 | 8.7 | 16.5 | 97 | 1546
1 | 0 | 2500 | 9.44 | 35 | 33.1 | 564.3 | 157.1 | 10.8 | 0.28 | 2.8274 | 356.5071 | 37.5389 | 0.71 | 9.5 | 15.7 | 95 | 2223
2 | 0 | 2500 | 9.44 | 35 | 32.9 | 564.9 | 156.4 | 11.1 | 0.29 | 2.906 | 359.26 | 37.2513 | 0.75 | 9.8 | 15.2 | 97 | 2213
3 | 0 | 2500 | 9.44 | 35 | 32.8 | 564.1 | 156.5 | 11 | 0.28 | 2.8798 | 350.0251 | 38.2341 | 0.66 | 9.6 | 15.6 | 99 | 2169
4 | 0 | 2500 | 9.44 | 35 | 34.3 | 563 | 156.1 | 11.1 | 0.25 | 2.906 | 309.7069 | 43.2115 | 0.16 | 9.4 | 16.2 | 85 | 2389
5 | 0 | 2500 | 9.44 | 35 | 34.4 | 561.7 | 154.7 | 11.4 | 0.27 | 2.9845 | 325.6813 | 41.092 | 0.64 | 9.8 | 15.4 | 86 | 2276
6 | 0 | 2500 | 9.44 | 35 | 34.1 | 563.2 | 153.7 | 11.4 | 0.27 | 2.9845 | 325.6813 | 41.092 | 0.63 | 9.7 | 15.5 | 87 | 2312
1 | 0 | 3000 | 9.44 | 35 | 32.6 | 613.2 | 164.4 | 11.1 | 0.33 | 3.4872 | 340.6776 | 39.2832 | 0.56 | 10.3 | 15.1 | 100 | 2234
2 | 0 | 3000 | 9.44 | 35 | 33 | 613.4 | 163.3 | 11.2 | 0.34 | 3.5186 | 347.8672 | 38.4713 | 0.48 | 10.4 | 15 | 99 | 2246
3 | 0 | 3000 | 9.44 | 35 | 33.1 | 614.6 | 162.4 | 11.2 | 0.33 | 3.5186 | 337.6358 | 39.6371 | 0.48 | 10.2 | 15.3 | 98 | 2132
4 | 0 | 3000 | 9.44 | 35 | 34 | 616.6 | 158.9 | 11.2 | 0.33 | 3.5186 | 337.6358 | 39.6371 | 0.47 | 10.4 | 15.2 | 89 | 2256
5 | 0 | 3000 | 9.44 | 35 | 34 | 615.9 | 158.6 | 11.2 | 0.33 | 3.5186 | 337.6358 | 39.6371 | 0.4 | 10.4 | 15.3 | 87 | 2257
6 | 0 | 3000 | 9.44 | 35 | 34.3 | 615.5 | 158.3 | 11.2 | 0.33 | 3.5186 | 337.6358 | 39.6371 | 0.42 | 10.4 | 15.1 | 86 | 2248
1 | 0 | 3500 | 9.44 | 38 | 31.3 | 641.2 | 160 | 11.3 | 0.38 | 4.1417 | 330.3018 | 40.5172 | 0.61 | 11.1 | 14.3 | 100 | 2666
2 | 0 | 3500 | 9.44 | 38 | 31.5 | 639.7 | 161.5 | 11.3 | 0.39 | 4.1417 | 338.994 | 39.4783 | 0.56 | 10.9 | 14.4 | 98 | 2670
3 | 0 | 3500 | 9.44 | 38 | 31.7 | 639.9 | 160.1 | 11.3 | 0.41 | 4.1417 | 356.3783 | 37.5525 | 0.56 | 11.1 | 14.1 | 97 | 2669
4 | 0 | 3500 | 9.44 | 38 | 33.2 | 644.3 | 156.5 | 11.3 | 0.38 | 4.1417 | 330.3018 | 40.5172 | 0.48 | 11.3 | 14.3 | 91 | 2649
5 | 0 | 3500 | 9.44 | 38 | 33.5 | 644.6 | 157.2 | 11.3 | 0.38 | 4.1417 | 330.3018 | 40.5172 | 0.44 | 11.1 | 14.6 | 89 | 2707
6 | 0 | 3500 | 9.44 | 38 | 33.6 | 641.4 | 157 | 11.3 | 0.38 | 4.1417 | 330.3018 | 40.5172 | 0.48 | 11.1 | 14.5 | 88 | 2729
1 | 0 | 4000 | 9.44 | 40 | 30.1 | 668.8 | 148.3 | 11.4 | 0.44 | 4.7752 | 331.7124 | 40.3449 | 0.8 | 12 | 13 | 102 | 2707
2 | 0 | 4000 | 9.44 | 40 | 30.6 | 669.4 | 151.8 | 11.3 | 0.45 | 4.7333 | 342.2536 | 39.1023 | 0.76 | 12 | 13.2 | 101 | 2719
3 | 0 | 4000 | 9.44 | 40 | 30.7 | 666.3 | 155.9 | 11.2 | 0.45 | 4.6914 | 345.3094 | 38.7563 | 0.8 | 12 | 13.2 | 100 | 2793
4 | 0 | 4000 | 9.44 | 40 | 33.4 | 664.7 | 147.8 | 11.7 | 0.45 | 4.9009 | 330.5526 | 40.4864 | 0.54 | 11.6 | 13.2 | 97 | 2638
5 | 0 | 4000 | 9.44 | 40 | 33.3 | 668.2 | 150.1 | 11.6 | 0.44 | 4.859 | 325.9932 | 41.0527 | 0.61 | 11.9 | 13.1 | 97 | 2804
6 | 0 | 4000 | 9.44 | 40 | 33.1 | 669.2 | 151.5 | 11.5 | 0.47 | 4.8171 | 351.248 | 38.101 | 0.7 | 11.9 | 13.2 | 95 | 2738
1 | 0.1 | 2000 | 9.44 | 32 | 36.5 | 547.6 | 140 | 11 | 0.23 | 2.3038 | 359.4008 | 44.5154 | 0.67 | 8.9 | 16.6 | 63 | 762
2 | 0.1 | 2000 | 9.44 | 32 | 36.9 | 546.4 | 138.9 | 11 | 0.22 | 2.3038 | 343.7747 | 46.5388 | 0.69 | 8.8 | 16.7 | 62 | 735
3 | 0.1 | 2000 | 9.44 | 32 | 37 | 545.9 | 137.7 | 11.2 | 0.32 | 2.3457 | 491.1067 | 32.5771 | 0.68 | 8.8 | 16.6 | 63 | 696
4 | 0.1 | 2000 | 9.44 | 32 | 37.2 | 548 | 140.3 | 11 | 0.24 | 2.3038 | 375.0269 | 42.6606 | 0.63 | 8.8 | 16.7 | 54 | 738
5 | 0.1 | 2000 | 9.44 | 32 | 37.4 | 545.2 | 138.5 | 11.1 | 0.22 | 2.3248 | 340.6776 | 46.9619 | 0.63 | 8.8 | 16.7 | 53 | 727
6 | 0.1 | 2000 | 9.44 | 32 | 37.5 | 544.2 | 138 | 11.1 | 0.23 | 2.3248 | 356.163 | 44.92 | 0.61 | 8.7 | 16.7 | 55 | 668
1 | 0.1 | 2500 | 9.44 | 32 | 36.6 | 587.4 | 143.5 | 11.7 | 0.24 | 3.0631 | 282.0715 | 56.7191 | 0.75 | 10.1 | 15.4 | 56 | 1395
2 | 0.1 | 2500 | 9.44 | 32 | 36.5 | 583.6 | 143.7 | 12.1 | 0.34 | 3.1678 | 386.3914 | 41.4058 | 0.68 | 9.8 | 16 | 57 | 1368
3 | 0.1 | 2500 | 9.44 | 32 | 36.3 | 582 | 142.9 | 12.2 | 0.3 | 3.194 | 338.139 | 47.3144 | 0.65 | 9.7 | 16.1 | 59 | 1321
4 | 0.1 | 2500 | 9.44 | 32 | 37.3 | 589.8 | 143.4 | 12.1 | 0.31 | 3.1678 | 352.298 | 45.4128 | 0.78 | 10.1 | 15.5 | 51 | 1243
5 | 0.1 | 2500 | 9.44 | 32 | 37.2 | 586.2 | 142.3 | 12 | 0.37 | 3.1416 | 423.9888 | 37.7341 | 0.66 | 9.8 | 15.9 | 51 | 1231
6 | 0.1 | 2500 | 9.44 | 32 | 37.1 | 584.5 | 142.4 | 11.8 | 0.4 | 3.0892 | 466.1352 | 34.3224 | 0.61 | 10 | 15.5 | 51 | 1240
1 | 0.1 | 3000 | 9.44 | 33 | 36.4 | 646.9 | 147.8 | 11.7 | 0.37 | 3.6757 | 362.3836 | 44.149 | 0.69 | 10.8 | 14.7 | 55 | 947
2 | 0.1 | 3000 | 9.44 | 33 | 36.4 | 645.5 | 148.6 | 11.7 | 0.37 | 3.6757 | 362.3836 | 44.149 | 0.73 | 10.9 | 14.7 | 54 | 948
3 | 0.1 | 3000 | 9.44 | 33 | 36.6 | 646.2 | 147.4 | 11.7 | 0.29 | 3.6757 | 284.0304 | 56.328 | 0.76 | 10.8 | 14.7 | 54 | 932
4 | 0.1 | 3000 | 9.44 | 33 | 36.9 | 648.7 | 145.6 | 11.5 | 0.38 | 3.6128 | 378.6504 | 42.2523 | 0.69 | 10.7 | 14.9 | 51 | 890
5 | 0.1 | 3000 | 9.44 | 33 | 37 | 649.3 | 145.5 | 11.4 | 0.58 | 3.5814 | 583.0097 | 27.4418 | 0.63 | 10.8 | 14.8 | 51 | 874
6 | 0.1 | 3000 | 9.44 | 33 | 37.1 | 647.7 | 144.5 | 11.5 | 0.38 | 3.6128 | 378.6504 | 42.2523 | 0.59 | 10.7 | 14.9 | 50 | 823
1 | 0.1 | 3500 | 9.44 | 35 | 36 | 653.2 | 151.3 | 11.9 | 0.47 | 4.3616 | 387.933 | 41.2413 | 0.76 | 11.4 | 14.1 | 54 | 1549
2 | 0.1 | 3500 | 9.44 | 35 | 35.9 | 651.1 | 150.2 | 11.9 | 0.45 | 4.3616 | 371.4252 | 43.0742 | 0.78 | 11.5 | 14 | 54 | 1607
3 | 0.1 | 3500 | 9.44 | 35 | 36 | 653.8 | 150.2 | 11.9 | 0.48 | 4.3616 | 396.1869 | 40.3821 | 0.77 | 11.3 | 14.2 | 55 | 1637
4 | 0.1 | 3500 | 9.44 | 35 | 36.4 | 654.3 | 145.4 | 11.9 | 0.47 | 4.3616 | 387.933 | 41.2413 | 0.63 | 11.4 | 14.1 | 52 | 1560
5 | 0.1 | 3500 | 9.44 | 35 | 36.5 | 655.8 | 146.6 | 11.9 | 0.39 | 4.3616 | 321.9019 | 49.701 | 0.62 | 11.5 | 14.1 | 52 | 1589
6 | 0.1 | 3500 | 9.44 | 35 | 36.6 | 654.7 | 146.6 | 11.9 | 0.5 | 4.3616 | 412.6947 | 38.7668 | 0.63 | 11.5 | 14.1 | 51 | 1572
1 | 0.1 | 4000 | 9.44 | 38 | 35 | 678.1 | 148.7 | 12 | 0.37 | 5.0265 | 264.993 | 60.3746 | 0.82 | 12.2 | 13.4 | 53 | 1823
2 | 0.1 | 4000 | 9.44 | 38 | 35 | 680.3 | 149.7 | 12 | 0.56 | 5.0265 | 401.0705 | 39.8904 | 0.87 | 12.2 | 13.3 | 55 | 1868
3 | 0.1 | 4000 | 9.44 | 38 | 35.1 | 678.9 | 151.2 | 12 | 0.42 | 5.0265 | 300.8028 | 53.1872 | 0.87 | 12.2 | 13.4 | 56 | 1856
4 | 0.1 | 4000 | 9.44 | 38 | 36.6 | 678.4 | 138.8 | 12.1 | 0.54 | 5.0684 | 383.5503 | 41.7125 | 0.47 | 12.2 | 13.3 | 59 | 1748
5 | 0.1 | 4000 | 9.44 | 38 | 36.2 | 678.9 | 141.6 | 12 | 0.53 | 5.0265 | 379.5845 | 42.1483 | 0.53 | 12.3 | 13.3 | 56 | 1761
6 | 0.1 | 4000 | 9.44 | 38 | 36.2 | 680.4 | 141.7 | 12 | 0.5 | 5.0265 | 358.0986 | 44.6772 | 0.56 | 12.3 | 13.3 | 55 | 1806
1 | 0.2 | 2000 | 9.44 | 23 | 36.4 | 557.1 | 128 | 10.9 | 0.28 | 2.2829 | 441.5455 | 44.0541 | 0.77 | 8.9 | 16.2 | 53 | 300
2 | 0.2 | 2000 | 9.44 | 23 | 36.5 | 554.9 | 126.8 | 10.9 | 0.29 | 2.2829 | 457.3149 | 42.535 | 0.79 | 8.9 | 16.1 | 54 | 271
3 | 0.2 | 2000 | 9.44 | 23 | 36.4 | 555.5 | 125.9 | 11 | 0.29 | 2.3038 | 453.1575 | 42.9252 | 0.7 | 8.7 | 16.3 | 53 | 268
4 | 0.2 | 2000 | 9.44 | 23 | 33.9 | 555.3 | 121.6 | 10.7 | 0.29 | 2.241 | 465.8629 | 41.7546 | 0.74 | 8.8 | 16.1 | 47 | 243
5 | 0.2 | 2000 | 9.44 | 23 | 33.5 | 556 | 121.7 | 10.9 | 0.29 | 2.2829 | 457.3149 | 42.535 | 0.69 | 8.8 | 16.1 | 49 | 254
6 | 0.2 | 2000 | 9.44 | 23 | 33.1 | 553.1 | 119.4 | 10.8 | 0.29 | 2.2619 | 461.5493 | 42.1448 | 0.64 | 8.8 | 16.1 | 52 | 237
1 | 0.2 | 2500 | 9.44 | 34 | 36.6 | 576.1 | 131.1 | 12.2 | 0.38 | 3.194 | 428.3094 | 45.4155 | 0.87 | 10 | 15.1 | 46 | 767
2 | 0.2 | 2500 | 9.44 | 34 | 36.5 | 574.5 | 130.2 | 11.9 | 0.37 | 3.1154 | 427.5517 | 45.496 | 0.82 | 9.9 | 15.2 | 49 | 750
3 | 0.2 | 2500 | 9.44 | 34 | 36.3 | 574.1 | 130.3 | 12.3 | 0.37 | 3.2201 | 413.6476 | 47.0253 | 0.82 | 10.1 | 15.1 | 50 | 768
4 | 0.2 | 2500 | 9.44 | 34 | 35.2 | 574.5 | 127.9 | 12.3 | 0.37 | 3.2201 | 413.6476 | 47.0253 | 0.76 | 9.9 | 15.1 | 40 | 665
5 | 0.2 | 2500 | 9.44 | 34 | 34.6 | 574.3 | 127.3 | 12.4 | 0.37 | 3.2463 | 410.3117 | 47.4076 | 0.72 | 9.8 | 15.3 | 42 | 706
6 | 0.2 | 2500 | 9.44 | 34 | 34.2 | 572.5 | 126.5 | 12.3 | 0.38 | 3.2201 | 424.8272 | 45.7878 | 0.71 | 9.9 | 15.1 | 45 | 719
1 | 0.2 | 3000 | 9.44 | 35 | 36.5 | 615.1 | 133 | 12 | 0.46 | 3.7699 | 439.2676 | 44.2826 | 0.9 | 10.7 | 14.4 | 42 | 888
2 | 0.2 | 3000 | 9.44 | 35 | 36.6 | 612.4 | 133 | 12 | 0.44 | 3.7699 | 420.169 | 46.2954 | 0.91 | 10.7 | 14.4 | 42 | 844
3 | 0.2 | 3000 | 9.44 | 35 | 36.7 | 613.9 | 132.9 | 12 | 0.44 | 3.7699 | 420.169 | 46.2954 | 0.84 | 10.7 | 14.4 | 42 | 842
4 | 0.2 | 3000 | 9.44 | 35 | 35.4 | 616.1 | 128.1 | 12 | 0.38 | 3.7699 | 362.8733 | 53.6052 | 0.88 | 10.7 | 14.3 | 37 | 697
5 | 0.2 | 3000 | 9.44 | 35 | 35.4 | 614.9 | 127 | 12 | 0.45 | 3.7699 | 429.7183 | 45.2666 | 0.77 | 10.6 | 14.4 | 37 | 692
6 | 0.2 | 3000 | 9.44 | 35 | 35.3 | 613.4 | 128.2 | 12 | 0.44 | 3.7699 | 420.169 | 46.2954 | 0.8 | 10.8 | 14.4 | 38 | 660
1 | 0.2 | 3500 | 9.44 | 37 | 36.5 | 644.5 | 133.3 | 12.4 | 0.52 | 4.5448 | 411.8959 | 47.2253 | 0.63 | 11.4 | 13.9 | 39 | 945
2 | 0.2 | 3500 | 9.44 | 37 | 36.5 | 645 | 132.8 | 12.3 | 0.53 | 4.5082 | 423.2301 | 45.9606 | 0.69 | 11.4 | 14 | 38 | 957
3 | 0.2 | 3500 | 9.44 | 37 | 36.5 | 645.3 | 132.9 | 12.4 | 0.52 | 4.5448 | 411.8959 | 47.2253 | 0.64 | 11.4 | 14 | 38 | 940
4 | 0.2 | 3500 | 9.44 | 37 | 35.3 | 646.4 | 128.1 | 12.4 | 0.53 | 4.5448 | 419.817 | 46.3342 | 0.74 | 11.5 | 13.6 | 41 | 777
5 | 0.2 | 3500 | 9.44 | 37 | 35.4 | 646.7 | 127 | 12.3 | 0.52 | 4.5082 | 415.2447 | 46.8444 | 0.7 | 11.6 | 13.6 | 38 | 792
6 | 0.2 | 3500 | 9.44 | 37 | 35.3 | 646.5 | 128.2 | 12.3 | 0.53 | 4.5082 | 423.2301 | 45.9606 | 0.7 | 11.5 | 13.6 | 37 | 775
1 | 0.2 | 4000 | 9.44 | 43 | 36.5 | 683.4 | 127.4 | 12.4 | 0.62 | 5.1941 | 429.7183 | 45.2666 | 0.73 | 12.5 | 13 | 56 | 838
2 | 0.2 | 4000 | 9.44 | 43 | 36.4 | 685.5 | 127.9 | 12.2 | 0.63 | 5.1103 | 443.8075 | 43.8296 | 0.76 | 12.5 | 12.9 | 53 | 838
3 | 0.2 | 4000 | 9.44 | 43 | 36.4 | 684.7 | 129.1 | 12.2 | 0.64 | 5.1103 | 450.852 | 43.1448 | 0.74 | 12.5 | 12.9 | 50 | 816
4 | 0.2 | 4000 | 9.44 | 43 | 35.7 | 686.2 | 120.3 | 12 | 0.6 | 5.0265 | 429.7183 | 45.2666 | 0.51 | 12.5 | 13 | 56 | 637
5 | 0.2 | 4000 | 9.44 | 43 | 35.5 | 688.7 | 122.6 | 12.1 | 0.62 | 5.0684 | 440.3725 | 44.1715 | 0.64 | 12.6 | 12.8 | 56 | 661
6 | 0.2 | 4000 | 9.44 | 43 | 35.5 | 688.8 | 123.6 | 12 | 0.63 | 5.0265 | 451.2043 | 43.1111 | 0.59 | 12.6 | 12.8 | 51 | 662
1 | 0.3 | 2000 | 9.44 | 40 | 29.7 | 500.3 | 105.7 | 11.4 | 0.34 | 2.3876 | 512.6464 | 47.0034 | 0.69 | 9.2 | 15.6 | 156 | 379
2 | 0.3 | 2000 | 9.44 | 40 | 29.7 | 500.1 | 105.2 | 11.6 | 0.33 | 2.4295 | 488.9898 | 49.2773 | 0.61 | 8.1 | 15.9 | 162 | 378
3 | 0.3 | 2000 | 9.44 | 40 | 29.7 | 497.2 | 103.6 | 11.4 | 0.34 | 2.3876 | 512.6464 | 47.0034 | 0.68 | 8.8 | 15.9 | 166 | 359
4 | 0.3 | 2000 | 9.44 | 40 | 29.6 | 499.9 | 103.3 | 11.3 | 0.35 | 2.3667 | 532.3944 | 45.2599 | 0.71 | 9.3 | 15.8 | 157 | 339
5 | 0.3 | 2000 | 9.44 | 40 | 29.6 | 496.5 | 101.8 | 11.3 | 0.35 | 2.3667 | 532.3944 | 45.2599 | 0.67 | 8.9 | 16.2 | 178 | 325
6 | 0.3 | 2000 | 9.44 | 40 | 29.6 | 495.7 | 100.4 | 11.2 | 0.34 | 2.3457 | 521.8008 | 46.1788 | 0.6 | 8.8 | 16.1 | 187 | 332
1 | 0.3 | 2500 | 9.44 | 42.5 | 30.1 | 550.3 | 107.3 | 12.2 | 0.42 | 3.194 | 473.3946 | 50.9007 | 0.71 | 10 | 15.1 | 131 | 450
2 | 0.3 | 2500 | 9.44 | 42.5 | 30 | 551 | 106.6 | 12.2 | 0.45 | 3.194 | 507.2085 | 47.5073 | 0.69 | 9.9 | 15.1 | 139 | 451
3 | 0.3 | 2500 | 9.44 | 42.5 | 29.8 | 549.5 | 105.7 | 12.2 | 0.44 | 3.194 | 495.9372 | 48.587 | 0.71 | 10 | 15.1 | 146 | 438
4 | 0.3 | 2500 | 9.44 | 42.5 | 29.9 | 548.9 | 103.7 | 12.1 | 0.47 | 3.1678 | 534.1293 | 45.1129 | 0.72 | 10 | 15.2 | 124 | 409
5 | 0.3 | 2500 | 9.44 | 42.5 | 29.8 | 546.1 | 103.3 | 12.1 | 0.46 | 3.1678 | 522.7648 | 46.0936 | 0.72 | 9.9 | 15.2 | 130 | 401
6 | 0.3 | 2500 | 9.44 | 42.5 | 29.7 | 546.7 | 103.1 | 12 | 0.48 | 3.1416 | 550.0395 | 43.808 | 0.74 | 9.8 | 15.4 | 138 | 391
1 | 0.3 | 3000 | 9.44 | 40 | 30.7 | 601 | 110.4 | 11.9 | 0.52 | 3.7385 | 500.7362 | 48.1214 | 0.68 | 10.7 | 14.4 | 113 | 357
2 | 0.3 | 3000 | 9.44 | 40 | 30.7 | 599.1 | 109.9 | 12 | 0.52 | 3.7699 | 496.5634 | 48.5257 | 0.7 | 10.8 | 14.4 | 117 | 352
3 | 0.3 | 3000 | 9.44 | 40 | 30.7 | 600.1 | 109.2 | 12 | 0.52 | 3.7699 | 496.5634 | 48.5257 | 0.64 | 10.6 | 14.4 | 117 | 356
4 | 0.3 | 3000 | 9.44 | 40 | 30.4 | 603.7 | 106.8 | 11.8 | 0.56 | 3.7071 | 543.8243 | 44.3086 | 0.62 | 10.6 | 14.7 | 100 | 294
5 | 0.3 | 3000 | 9.44 | 40 | 30.4 | 602.2 | 106.8 | 11.9 | 0.55 | 3.7385 | 529.6249 | 45.4966 | 0.65 | 10.5 | 14.7 | 109 | 299
6 | 0.3 | 3000 | 9.44 | 40 | 30.4 | 604.5 | 105.2 | 11.9 | 0.54 | 3.7385 | 519.9953 | 46.3391 | 0.6 | 10.7 | 14.6 | 116 | 278
1 | 0.3 | 3500 | 9.44 | 45 | 30.5 | 624.6 | 113.3 | 12.5 | 0.61 | 4.5815 | 479.3201 | 50.2714 | 0.82 | 11.5 | 13.5 | 106 | 594
2 | 0.3 | 3500 | 9.44 | 45 | 30.6 | 624.9 | 113.3 | 12.4 | 0.63 | 4.5448 | 499.0278 | 48.2861 | 0.73 | 11.6 | 13.5 | 105 | 585
3 | 0.3 | 3500 | 9.44 | 45 | 30.6 | 624.6 | 113.4 | 12.4 | 0.64 | 4.5448 | 506.9488 | 47.5316 | 0.76 | 11.6 | 13.6 | 100 | 559
4 | 0.3 | 3500 | 9.44 | 45 | 30.3 | 627.2 | 110.4 | 11.9 | 0.63 | 4.3616 | 519.9953 | 46.3391 | 0.51 | 11.6 | 13.8 | 86 | 457
5 | 0.3 | 3500 | 9.44 | 45 | 30.3 | 630.5 | 110.1 | 11.9 | 0.63 | 4.3616 | 519.9953 | 46.3391 | 0.52 | 11.6 | 13.8 | 87 | 460
6 | 0.3 | 3500 | 9.44 | 45 | 30.4 | 627.6 | 109.7 | 12 | 0.62 | 4.3982 | 507.4769 | 47.4822 | 0.43 | 11.4 | 13.9 | 85 | 468
1 | 0.3 | 4000 | 9.44 | 45 | 30.1 | 658.5 | 110.1 | 12.5 | 0.72 | 5.236 | 495.0355 | 48.6755 | 0.77 | 12.5 | 12.7 | 152 | 592
2 | 0.3 | 4000 | 9.44 | 45 | 30.2 | 658.6 | 109.8 | 12.4 | 0.74 | 5.1941 | 512.8896 | 46.9811 | 0.82 | 12.5 | 12.6 | 135 | 552
3 | 0.3 | 4000 | 9.44 | 45 | 30.2 | 661.5 | 111.1 | 12.4 | 0.74 | 5.1941 | 512.8896 | 46.9811 | 0.81 | 12.5 | 12.6 | 121 | 562
4 | 0.3 | 4000 | 9.44 | 45 | 30.2 | 666 | 110.4 | 11.9 | 0.7 | 4.9847 | 505.551 | 47.6631 | 0.38 | 12.5 | 12.9 | 78 | 489
5 | 0.3 | 4000 | 9.44 | 45 | 30.2 | 664.7 | 110.3 | 11.9 | 0.72 | 4.9847 | 519.9953 | 46.3391 | 0.43 | 12.6 | 12.9 | 76 | 514
6 | 0.3 | 4000 | 9.44 | 45 | 30.2 | 664.9 | 110.7 | 12 | 0.75 | 5.0265 | 537.1479 | 44.8594 | 0.42 | 12.5 | 12.9 | 71 | 515
1 | 0.4 | 2000 | 9.44 | 42 | 30.1 | 494 | 85.2 | 10.6 | 0.44 | 2.2201 | 713.4946 | 41.7063 | 0.6 | 8.8 | 15.9 | 554 | 17
2 | 0.4 | 2000 | 9.44 | 42 | 30.1 | 490.6 | 83.6 | 10.6 | 0.42 | 2.2201 | 681.063 | 43.6924 | 0.63 | 9.1 | 16 | 590 | 16
3 | 0.4 | 2000 | 9.44 | 42 | 30 | 491.5 | 84.1 | 10.4 | 0.42 | 2.1782 | 694.1604 | 42.868 | 0.56 | 8.9 | 16.1 | 651 | 16
4 | 0.4 | 2000 | 9.44 | 42 | 30.2 | 530.5 | 79.9 | 9.4 | 0.45 | 1.9687 | 822.8649 | 36.163 | 0.52 | 8.9 | 16.2 | 545 | 17
5 | 0.4 | 2000 | 9.44 | 42 | 30.2 | 524.6 | 81.6 | 9.3 | 0.46 | 1.9478 | 850.1954 | 35.0005 | 0.49 | 8.7 | 16.2 | 569 | 13
6 | 0.4 | 2000 | 9.44 | 42 | 30.2 | 522.2 | 79.5 | 9.3 | 0.44 | 1.9478 | 813.2304 | 36.5914 | 0.42 | 8.6 | 16.4 | 606 | 13
1 | 0.4 | 2500 | 9.44 | 49 | 30.4 | 535.1 | 88.5 | 11.5 | 0.54 | 3.0107 | 645.6985 | 46.0854 | 0.53 | 9.9 | 15.3 | 404 | 24
2 | 0.4 | 2500 | 9.44 | 49 | 30.3 | 534.8 | 88.1 | 11.4 | 0.54 | 2.9845 | 651.3625 | 45.6846 | 0.53 | 9.6 | 15.3 | 435 | 24
3 | 0.4 | 2500 | 9.44 | 49 | 30.2 | 533.1 | 86.7 | 11.4 | 0.55 | 2.9845 | 663.4248 | 44.854 | 0.51 | 9.9 | 15.3 | 479 | 25
4 | 0.4 | 2500 | 9.44 | 49 | 30.6 | 566.8 | 81.4 | 10.5 | 0.56 | 2.7489 | 733.386 | 40.5752 | 0.6 | 9.9 | 15.1 | 442 | 26
5 | 0.4 | 2500 | 9.44 | 49 | 30.4 | 563.7 | 80.2 | 10.4 | 0.56 | 2.7227 | 740.4378 | 40.1887 | 0.55 | 9.7 | 15.4 | 471 | 27
6 | 0.4 | 2500 | 9.44 | 49 | 30.3 | 563.9 | 79.7 | 10.2 | 0.59 | 2.6704 | 795.4002 | 37.4117 | 0.54 | 9.6 | 15.3 | 501 | 26
1 | 0.4 | 3000 | 9.44 | 53.2 | 30.8 | 582.3 | 90.5 | 11.3 | 0.68 | 3.55 | 689.5775 | 43.1529 | 0.64 | 10.5 | 14.4 | 364 | 15
2 | 0.4 | 3000 | 9.44 | 53.2 | 30.7 | 579.9 | 90.5 | 11.2 | 0.66 | 3.5186 | 675.2717 | 44.0671 | 0.61 | 10.7 | 14.4 | 372 | 14
3 | 0.4 | 3000 | 9.44 | 53.2 | 30.8 | 574.8 | 89.3 | 11.3 | 0.66 | 3.55 | 669.2958 | 44.4605 | 0.62 | 10.5 | 14.4 | 381 | 13
4 | 0.4 | 3000 | 9.44 | 53.2 | 30.8 | 646.2 | 82 | 9.1 | 0.65 | 2.8588 | 818.5111 | 36.3553 | 0.66 | 10.7 | 14.4 | 432 | 16
5 | 0.4 | 3000 | 9.44 | 53.2 | 30.9 | 646.9 | 82.3 | 9.1 | 0.66 | 2.8588 | 831.1036 | 35.8045 | 0.63 | 10.6 | 14.4 | 415 | 13
6 | 0.4 | 3000 | 9.44 | 53.2 | 30.9 | 648 | 82.7 | 8.9 | 0.73 | 2.796 | 939.9083 | 31.6597 | 0.58 | 10.5 | 14.4 | 409 | 12
1 | 0.4 | 3500 | 9.44 | 55 | 30.5 | 597.2 | 91 | 12.3 | 0.79 | 4.5082 | 630.8525 | 47.1699 | 0.6 | 11.7 | 13.3 | 309 | 329
2 | 0.4 | 3500 | 9.44 | 55 | 30.6 | 598.1 | 91.2 | 12.3 | 0.76 | 4.5082 | 606.8961 | 49.0319 | 0.63 | 11.8 | 13.4 | 297 | 348
3 | 0.4 | 3500 | 9.44 | 55 | 30.6 | 596 | 92.1 | 12.3 | 0.82 | 4.5082 | 654.8089 | 45.4442 | 0.63 | 11.7 | 13.4 | 288 | 328
4 | 0.4 | 3500 | 9.44 | 55 | 31.2 | 598 | 89.4 | 11.9 | 0.89 | 4.3616 | 734.5965 | 40.5083 | 0.56 | 11.9 | 13.1 | 323 | 224
5 | 0.4 | 3500 | 9.44 | 55 | 31.2 | 596.8 | 89.1 | 11.8 | 0.84 | 4.3249 | 699.2027 | 42.5588 | 0.6 | 11.9 | 13.1 | 323 | 209
6 | 0.4 | 3500 | 9.44 | 55 | 31.2 | 595.9 | 87.1 | 11.8 | 0.83 | 4.3249 | 690.8789 | 43.0716 | 0.54 | 11.7 | 13.2 | 323 | 209
1 | 0.4 | 4000 | 9.44 | 55 | 30.2 | 633.1 | 84.7 | 12.2 | 0.9 | 5.1103 | 634.0107 | 46.9349 | 0.57 | 12.6 | 12.6 | 492 | 298
2 | 0.4 | 4000 | 9.44 | 55 | 30.2 | 632.2 | 85.2 | 12.2 | 0.9 | 5.1103 | 634.0107 | 46.9349 | 0.63 | 12.6 | 12.4 | 422 | 300
3 | 0.4 | 4000 | 9.44 | 55 | 30.3 | 631.9 | 88.2 | 12.2 | 0.9 | 5.1103 | 634.0107 | 46.9349 | 0.68 | 12.6 | 12.4 | 360 | 306
4 | 0.4 | 4000 | 9.44 | 55 | 30.2 | 631 | 85.4 | 11.8 | 0.91 | 4.9428 | 662.7859 | 44.8972 | 0.5 | 12.5 | 12.5 | 551 | 241
5 | 0.4 | 4000 | 9.44 | 55 | 30.4 | 633.5 | 85.9 | 12 | 0.93 | 5.0265 | 666.0634 | 44.6763 | 0.5 | 12.5 | 12.5 | 465 | 245
6 | 0.4 | 4000 | 9.44 | 55 | 30.6 | 636.4 | 87.7 | 11.9 | 0.9 | 4.9847 | 649.9941 | 45.7808 | 0.46 | 12.5 | 12.5 | 383 | 219
1 | 0.5 | 2000 | 9.44 | 75 | 30 | 435.8 | 64.9 | 10.3 | 0.58 | 2.1572 | 967.9093 | 40.633 | 0.38 | 8.7 | 15.9 | 1069 | 47
2 | 0.5 | 2000 | 9.44 | 75 | 29.9 | 440.3 | 65.4 | 10.5 | 0.56 | 2.1991 | 916.7325 | 42.9013 | 0.39 | 9.1 | 15.6 | 1100 | 61
3 | 0.5 | 2000 | 9.44 | 75 | 29.9 | 437.8 | 65.1 | 10.4 | 0.59 | 2.1782 | 975.1301 | 40.3321 | 0.38 | 9 | 15.9 | 1134 | 46
4 | 0.5 | 2000 | 9.44 | 75 | 29.7 | 440.5 | 65.1 | 10.2 | 0.57 | 2.1363 | 960.5469 | 40.9444 | 0.44 | 9.2 | 15.3 | 1102 | 36
5 | 0.5 | 2000 | 9.44 | 75 | 29.6 | 437.6 | 64 | 10.2 | 0.57 | 2.1363 | 960.5469 | 40.9444 | 0.44 | 9 | 15.6 | 1111 | 39
6 | 0.5 | 2000 | 9.44 | 75 | 29.5 | 438.1 | 63.9 | 10.3 | 0.57 | 2.1572 | 951.2212 | 41.3458 | 0.46 | 9.1 | 15.5 | 1159 | 43
1 | 0.5 | 2500 | 9.44 | 70 | 30.5 | 491.5 | 67.5 | 11 | 0.7 | 2.8798 | 875.0628 | 44.9442 | 0.46 | 9.6 | 14.9 | 872 | 52
2 | 0.5 | 2500 | 9.44 | 70 | 30.2 | 490.4 | 65.7 | 11 | 0.67 | 2.8798 | 837.5601 | 46.9567 | 0.44 | 9.6 | 15.2 | 911 | 46
3 | 0.5 | 2500 | 9.44 | 70 | 30.2 | 491.4 | 66 | 11 | 0.72 | 2.8798 | 900.0646 | 43.6958 | 0.44 | 9.4 | 15.3 | 947 | 46
4 | 0.5 | 2500 | 9.44 | 70 | 30.1 | 488.2 | 65.7 | 10.5 | 0.76 | 2.7489 | 995.3095 | 39.5144 | 0.49 | 9.8 | 15 | 954 | 31
5 | 0.5 | 2500 | 9.44 | 70 | 30 | 489.4 | 66.1 | 11.1 | 0.72 | 2.906 | 891.9559 | 44.093 | 0.59 | 9.7 | 14.8 | 1008 | 43
6 | 0.5 | 2500 | 9.44 | 70 | 29.9 | 489.8 | 65.9 | 11.2 | 0.73 | 2.9322 | 896.2697 | 43.8808 | 0.54 | 9.7 | 14.8 | 1056 | 38
1 | 0.5 | 3000 | 9.44 | 75 | 30.5 | 531.1 | 68.8 | 10.6 | 0.95 | 3.3301 | 1026.9998 | 38.2951 | 0.54 | 10.7 | 13.9 | 820 | 71
2 | 0.5 | 3000 | 9.44 | 75 | 30.5 | 526.2 | 69 | 10.6 | 0.86 | 3.3301 | 929.7051 | 42.3027 | 0.5 | 10.4 | 14.2 | 818 | 71
3 | 0.5 | 3000 | 9.44 | 75 | 30.5 | 526.4 | 69.2 | 10.6 | 0.83 | 3.3301 | 897.2735 | 43.8317 | 0.5 | 10.6 | 14.1 | 842 | 65
4 | 0.5 | 3000 | 9.44 | 75 | 30.7 | 525.7 | 68.8 | 10.5 | 0.87 | 3.2987 | 949.4729 | 41.422 | 0.57 | 10.6 | 14.1 | 882 | 58
5 | 0.5 | 3000 | 9.44 | 75 | 30.6 | 527.9 | 68.6 | 10.6 | 0.86 | 3.3301 | 929.7051 | 42.3027 | 0.6 | 10.6 | 13.9 | 902 | 40
6 | 0.5 | 3000 | 9.44 | 75 | 30.6 | 527.4 | 67.9 | 10.6 | 0.91 | 3.3301 | 983.7577 | 39.9784 | 0.58 | 10.7 | 14 | 914 | 43
1 | 0.5 | 3500 | 9.44 | 63.1 | 30.5 | 574.2 | 68.8 | 11.3 | 1.03 | 4.1417 | 895.2918 | 43.9287 | 0.69 | 11.9 | 12.5 | 855 | 50
2 | 0.5 | 3500 | 9.44 | 63.1 | 30.5 | 569.1 | 70.1 | 11.4 | 0.96 | 4.1783 | 827.127 | 47.549 | 0.7 | 11.9 | 12.6 | 842 | 51
3 | 0.5 | 3500 | 9.44 | 63.1 | 30.5 | 572.7 | 70 | 11.2 | 1.04 | 4.105 | 912.0553 | 43.1213 | 0.69 | 11.8 | 12.6 | 847 | 43
4 | 0.5 | 3500 | 9.44 | 63.1 | 30.8 | 574.2 | 70.6 | 11.1 | 1.02 | 4.0684 | 902.5744 | 43.5743 | 0.69 | 11.7 | 12.6 | 912 | 20
5 | 0.5 | 3500 | 9.44 | 63.1 | 30.8 | 576.5 | 71.1 | 10.8 | 1.09 | 3.9584 | 991.3079 | 39.6739 | 0.65 | 11.6 | 12.8 | 920 | 15
6 | 0.5 | 3500 | 9.44 | 63.1 | 30.7 | 574.2 | 70.3 | 11.1 | 1.04 | 4.0684 | 920.272 | 42.7363 | 0.66 | 11.7 | 12.8 | 909 | 15
1 | 0.5 | 4000 | 9.44 | 63 | 30.3 | 659.1 | 68.3 | 9.6 | 1.18 | 4.0212 | 1056.3909 | 37.2296 | 0.68 | 12 | 12.7 | 1220 | 0
2 | 0.5 | 4000 | 9.44 | 63 | 30.4 | 661.1 | 70.2 | 9.3 | 1.16 | 3.8956 | 1071.9856 | 36.688 | 0.68 | 11.9 | 12.5 | 1122 | 0
3 | 0.5 | 4000 | 9.44 | 63 | 30.4 | 661.5 | 69.7 | 9.8 | 1.13 | 4.105 | 990.9831 | 39.6869 | 0.64 | 12.1 | 12.4 | 1010 | 0
4 | 0.5 | 4000 | 9.44 | 63 | 30.5 | 661.6 | 68.1 | 9.1 | 1.02 | 3.8118 | 963.3246 | 40.8264 | 0.68 | 12 | 12.4 | 1229 | 0
5 | 0.5 | 4000 | 9.44 | 63 | 30.7 | 659.4 | 69.5 | 9.3 | 1.02 | 3.8956 | 942.608 | 41.7236 | 0.72 | 12.1 | 12.2 | 1116 | 0
6 | 0.5 | 4000 | 9.44 | 63 | 30.7 | 660.6 | 70.1 | 9.2 | 1.02 | 3.8537 | 952.8537 | 41.275 | 0.76 | 12.1 | 12.3 | 1043 | 0

## Average
Water fraction [0-1] | Rotational speed (rpm) | Compression ratio | Ignition Advance Angle (°BTDC) | Fuel temperature (℃) | Exhaust temperature (℃) | Oil temperature (℃) | Torque (N m) | Fuel consumption (g/s) | Power (kW) | Specific fuel consumption (g/kWh) | Efficiency (%) | CO (%) | CO2 (%) | O2 (%) | HC (ppm) | NOx (ppm)
0 | 2000 | 7.44 | 25 | 31.6 | 569.65 | 142.1 | 10.1167 | 0.22667 | 2.1188 | 385.1394 | 34.7645 | 0.90333 | 7.6 | 14.55 | 51.3333 | 528.1667
0 | 2500 | 7.44 | 31.1 | 31.8833 | 616.8 | 148.0167 | 10.7167 | 0.28 | 2.8056 | 359.587 | 37.2662 | 0.62167 | 8.65 | 14.05 | 51.8333 | 849.6667
0 | 3000 | 7.44 | 30 | 31.7333 | 674.4667 | 154.0667 | 10.7 | 0.35167 | 3.3615 | 376.7116 | 35.6413 | 0.53167 | 9.3667 | 13.7167 | 67.8333 | 758
0 | 3500 | 7.44 | 35 | 31.0167 | 685.1667 | 159.4833 | 11.1833 | 0.41167 | 4.0989 | 361.5618 | 37.0387 | 0.63167 | 10.1167 | 13.2667 | 91.1667 | 1282
0 | 4000 | 7.44 | 40 | 30.4833 | 703.0333 | 162.2 | 10.8333 | 0.48667 | 4.5379 | 386.1201 | 34.6968 | 0.71667 | 10.8833 | 12.7 | 62.8333 | 1568.5
0.1 | 2000 | 7.44 | 25 | 32.3 | 570.85 | 125.2833 | 10.7667 | 0.25833 | 2.255 | 412.3629 | 38.8278 | 0.65167 | 8.1 | 17.9167 | 34.5 | 386.3333
0.1 | 2500 | 7.44 | 30 | 32.0167 | 615.6 | 128.6333 | 11.3167 | 0.33167 | 2.9627 | 403.2291 | 39.7857 | 0.57667 | 8.6333 | 17.4167 | 38 | 610.1667
0.1 | 3000 | 7.44 | 28 | 32.5333 | 680.8667 | 143.6667 | 11.2 | 0.40333 | 3.5186 | 412.666 | 38.8132 | 0.47667 | 9.4167 | 17.3333 | 27.5 | 481.8333
0.1 | 3500 | 7.44 | 35 | 32.9167 | 685.4333 | 144.6167 | 11.35 | 0.48667 | 4.16 | 421.1205 | 38.0462 | 0.66333 | 10.3833 | 16.6167 | 42 | 860
0.1 | 4000 | 7.44 | 35 | 32.35 | 724.9167 | 136.7333 | 11.5833 | 0.56833 | 4.852 | 421.6962 | 37.9922 | 0.68333 | 11.7 | 15.75 | 102.8333 | 789
0.2 | 2000 | 7.44 | 20 | 30.8 | 605.85 | 115.4333 | 9.8833 | 0.295 | 2.07 | 513.1863 | 38.001 | 0.515 | 8.3667 | 16.6167 | 23.8333 | 123.6667
0.2 | 2500 | 7.44 | 27 | 30.7833 | 636.9667 | 122.5333 | 10.2833 | 0.37833 | 2.6922 | 505.9483 | 38.4605 | 0.53667 | 9.05 | 16.1333 | 26.1667 | 213.8333
0.2 | 3000 | 7.44 | 32 | 30.8 | 669.35 | 128 | 11.1 | 0.47833 | 3.4872 | 493.9103 | 39.4877 | 0.435 | 9.4667 | 15.9333 | 15.8333 | 318.6667
0.2 | 3500 | 7.44 | 37 | 31.2833 | 682.0167 | 132.4333 | 11.4833 | 0.55667 | 4.2089 | 476.3831 | 40.8555 | 0.485 | 10.45 | 15.35 | 16.3333 | 543.1667
0.2 | 4000 | 7.44 | 40 | 30.9 | 729.8833 | 132.7833 | 11.1833 | 0.64667 | 4.6845 | 496.9496 | 39.2454 | 0.425 | 11.7167 | 14.5667 | 10.3333 | 441.1667
0.3 | 2000 | 7.44 | 26.5 | 32.0667 | 582.2167 | 106.5833 | 9.9 | 0.35167 | 2.0735 | 610.7262 | 39.5168 | 0.59667 | 8.2833 | 15.95 | 125.1667 | 51.3333
0.3 | 2500 | 7.44 | 31.5 | 32.0833 | 628.6167 | 111.1667 | 10.4333 | 0.445 | 2.7314 | 586.5869 | 41.1227 | 0.56 | 8.9667 | 15.2333 | 97 | 83.1667
0.3 | 3000 | 7.44 | 33 | 31.7833 | 679.5333 | 115.9833 | 10.6 | 0.55667 | 3.3301 | 601.7859 | 40.0743 | 0.53833 | 9.6667 | 14.9333 | 62 | 97.3333
0.3 | 3500 | 7.44 | 37 | 31.8333 | 695.4667 | 118.2333 | 11.2167 | 0.64333 | 4.1111 | 563.3232 | 42.8296 | 0.45333 | 10.5 | 14.3167 | 65.5 | 146.8333
0.3 | 4000 | 7.44 | 41 | 31.65 | 720.8333 | 118.1333 | 11.15 | 0.8 | 4.6705 | 616.3573 | 39.1736 | 0.43667 | 11.8 | 13.45 | 77.3333 | 211.1667
0.4 | 2000 | 7.44 | 33.5 | 33.0667 | 565.5 | 90.65 | 9.1833 | 0.44 | 1.9234 | 824.4404 | 36.2279 | 0.46667 | 8.0167 | 16.65 | 356 | 30.1667
0.4 | 2500 | 7.44 | 33.5 | 33.05 | 639.4333 | 93.7333 | 9.1 | 0.55833 | 2.3824 | 845.0978 | 35.2746 | 0.56 | 8.8333 | 16.1167 | 211.3333 | 34.6667
0.4 | 3000 | 7.44 | 37.5 | 33.0833 | 678.3833 | 96.95 | 9.8167 | 0.70667 | 3.084 | 825.2458 | 36.2196 | 0.58667 | 9.5667 | 15.5833 | 134.3333 | 45.8333
0.4 | 3500 | 7.44 | 40 | 33.7667 | 723.5833 | 101.5667 | 10.0167 | 0.79333 | 3.6713 | 781.1226 | 38.2963 | 0.49 | 10.6333 | 14.8333 | 90.5 | 51.3333
0.4 | 4000 | 7.44 | 41.5 | 33.4167 | 755.9667 | 104.0833 | 9.8667 | 0.915 | 4.1329 | 798.4735 | 37.413 | 0.475 | 11.9833 | 13.7333 | 92 | 64.5
0.5 | 2000 | 7.44 | 50.5 | 32.2 | 526.4833 | 67.4 | 8.7 | 0.57333 | 1.8221 | 1132.8739 | 34.718 | 0.43333 | 8.0167 | 16 | 1220 | 5.3333
0.5 | 2500 | 7.44 | 54 | 32.2333 | 565.9167 | 67.4 | 8.3333 | 0.72167 | 2.1817 | 1193.4131 | 33.0106 | 0.495 | 8.1167 | 15.85 | 1461.8333 | 5.6667
0.5 | 3000 | 7.44 | 56 | 32.3 | 602.8 | 67.5833 | 7.1 | 0.85333 | 2.2305 | 1411.7325 | 28.5622 | 0.54667 | 8 | 16.0167 | 1511.5 | 6.8333
0.5 | 3500 | 7.44 | 52 | 32.7333 | 620.0833 | 69.0167 | 6.3667 | 1.0517 | 2.3335 | 1628.1528 | 24.3051 | 0.62 | 8.0833 | 16 | 1447.8333 | 5.8333
0.5 | 4000 | 7.44 | 52 | 32.55 | 695.8167 | 74.4833 | 6.5667 | 1.1233 | 2.7506 | 1490.8785 | 26.8715 | 0.74833 | 10.1167 | 14.2667 | 989.6667 | 8.6667
0 | 2000 | 9.44 | 32 | 34.2667 | 513.7667 | 148.15 | 10.6833 | 0.21667 | 2.2375 | 348.804 | 38.4465 | 0.715 | 8.5167 | 16.55 | 98.3333 | 1671.8333
0 | 2500 | 9.44 | 35 | 33.6 | 563.5333 | 155.75 | 11.1333 | 0.27333 | 2.9147 | 337.8103 | 39.7366 | 0.59167 | 9.6333 | 15.6 | 91.5 | 2263.6667
0 | 3000 | 9.44 | 35 | 33.5 | 614.8667 | 160.9833 | 11.1833 | 0.33167 | 3.5133 | 339.848 | 39.3838 | 0.46833 | 10.35 | 15.1667 | 93.1667 | 2228.8333
0 | 3500 | 9.44 | 38 | 32.4667 | 641.85 | 158.7167 | 11.3 | 0.38667 | 4.1417 | 336.0966 | 39.8499 | 0.52167 | 11.1 | 14.3667 | 93.8333 | 2681.6667
0 | 4000 | 9.44 | 40 | 31.8667 | 667.7667 | 150.9 | 11.45 | 0.45 | 4.7962 | 337.8449 | 39.6406 | 0.70167 | 11.9 | 13.15 | 98.6667 | 2733.1667
0.1 | 2000 | 9.44 | 32 | 37.0833 | 546.2167 | 138.9 | 11.0667 | 0.24333 | 2.3178 | 377.6916 | 43.029 | 0.65167 | 8.8 | 16.6667 | 58.3333 | 721
0.1 | 2500 | 9.44 | 32 | 36.8333 | 585.5833 | 143.0333 | 11.9833 | 0.32667 | 3.1372 | 374.8373 | 43.8181 | 0.68833 | 9.9167 | 15.7333 | 54.1667 | 1299.6667
0.1 | 3000 | 9.44 | 33 | 36.7333 | 647.3833 | 146.5667 | 11.5833 | 0.395 | 3.639 | 391.518 | 42.7621 | 0.68167 | 10.7833 | 14.7833 | 52.5 | 902.3333
0.1 | 3500 | 9.44 | 35 | 36.2333 | 653.8167 | 148.3833 | 11.9 | 0.46 | 4.3616 | 379.6791 | 42.4011 | 0.69833 | 11.4333 | 14.1 | 53 | 1585.6667
0.1 | 4000 | 9.44 | 38 | 35.6833 | 679.1667 | 145.2833 | 12.0167 | 0.48667 | 5.0335 | 348.0166 | 46.9984 | 0.68667 | 12.2333 | 13.3333 | 55.6667 | 1810.3333
0.2 | 2000 | 9.44 | 23 | 34.9667 | 555.3167 | 123.9 | 10.8667 | 0.28833 | 2.2759 | 456.1242 | 42.6581 | 0.72167 | 8.8167 | 16.15 | 51.3333 | 262.1667
0.2 | 2500 | 9.44 | 34 | 35.5667 | 574.3333 | 128.8833 | 12.2333 | 0.37333 | 3.2027 | 419.7159 | 46.3596 | 0.78333 | 9.9333 | 15.15 | 45.3333 | 729.1667
0.2 | 3000 | 9.44 | 35 | 35.9833 | 614.3 | 130.3667 | 12 | 0.435 | 3.7699 | 415.3944 | 47.0068 | 0.85 | 10.7 | 14.3833 | 39.6667 | 770.5
0.2 | 3500 | 9.44 | 37 | 35.9167 | 645.7333 | 130.3833 | 12.35 | 0.525 | 4.5265 | 417.5523 | 46.5917 | 0.68333 | 11.4667 | 13.7833 | 38.5 | 864.3333
0.2 | 4000 | 9.44 | 43 | 36 | 686.2167 | 125.15 | 12.15 | 0.62333 | 5.0894 | 440.9455 | 44.1317 | 0.66167 | 12.5333 | 12.9 | 53.6667 | 742
0.3 | 2000 | 9.44 | 40 | 29.65 | 498.2833 | 103.3333 | 11.3667 | 0.34167 | 2.3806 | 516.8121 | 46.6638 | 0.66 | 8.85 | 15.9167 | 167.6667 | 352
0.3 | 2500 | 9.44 | 42.5 | 29.8833 | 548.75 | 104.95 | 12.1333 | 0.45333 | 3.1765 | 513.9123 | 47.0016 | 0.715 | 9.9333 | 15.1833 | 134.6667 | 423.3333
0.3 | 3000 | 9.44 | 40 | 30.55 | 601.7667 | 108.05 | 11.9167 | 0.535 | 3.7437 | 514.5513 | 46.8862 | 0.64833 | 10.65 | 14.5333 | 112 | 322.6667
0.3 | 3500 | 9.44 | 45 | 30.45 | 626.5667 | 111.7 | 12.1833 | 0.62667 | 4.4654 | 505.4607 | 47.7083 | 0.62833 | 11.55 | 13.6833 | 94.8333 | 520.5
0.3 | 4000 | 9.44 | 45 | 30.1833 | 662.3667 | 110.4 | 12.1833 | 0.72833 | 5.1033 | 513.9182 | 46.9165 | 0.605 | 12.5167 | 12.7667 | 105.5 | 537.3333
0.4 | 2000 | 9.44 | 42 | 30.1333 | 508.9 | 82.3167 | 9.9333 | 0.43833 | 2.0804 | 762.5015 | 39.3369 | 0.53667 | 8.8333 | 16.1333 | 585.8333 | 15.3333
0.4 | 2500 | 9.44 | 49 | 30.3667 | 549.5667 | 84.1 | 10.9 | 0.55667 | 2.8536 | 704.9516 | 42.4666 | 0.54333 | 9.7667 | 15.2833 | 455.3333 | 25.3333
0.4 | 3000 | 9.44 | 53.2 | 30.8167 | 613.0167 | 86.2167 | 10.15 | 0.67333 | 3.1887 | 770.6113 | 39.25 | 0.62333 | 10.5833 | 14.4 | 395.5 | 13.8333
0.4 | 3500 | 9.44 | 55 | 30.8833 | 597 | 89.9833 | 12.0667 | 0.82167 | 4.4227 | 669.5393 | 44.6308 | 0.59333 | 11.7833 | 13.25 | 310.5 | 274.5
0.4 | 4000 | 9.44 | 55 | 30.3167 | 633.0167 | 86.1833 | 12.05 | 0.90667 | 5.0475 | 646.8126 | 46.0265 | 0.55667 | 12.55 | 12.4833 | 445.5 | 268.1667
0.5 | 2000 | 9.44 | 75 | 29.7667 | 438.35 | 64.7333 | 10.3167 | 0.57333 | 2.1607 | 955.3478 | 41.1835 | 0.415 | 9.0167 | 15.6333 | 1112.5 | 45.3333
0.5 | 2500 | 9.44 | 70 | 30.15 | 490.1167 | 66.15 | 10.9667 | 0.71667 | 2.8711 | 899.3704 | 43.8475 | 0.49333 | 9.6333 | 15 | 958 | 42.6667
0.5 | 3000 | 9.44 | 75 | 30.5667 | 527.45 | 68.7167 | 10.5833 | 0.88 | 3.3249 | 952.819 | 41.3554 | 0.54833 | 10.6 | 14.0333 | 863 | 58
0.5 | 3500 | 9.44 | 63.1 | 30.6333 | 573.4833 | 70.15 | 11.15 | 1.03 | 4.0867 | 908.1047 | 43.4306 | 0.68 | 11.7667 | 12.65 | 880.8333 | 32.3333
0.5 | 4000 | 9.44 | 63 | 30.5 | 660.55 | 69.3167 | 9.3833 | 1.0883 | 3.9305 | 996.3577 | 39.5716 | 0.69333 | 12.0333 | 12.4167 | 1123.3333 | 0

## Std.Dev.
Water fraction [0-1] | Rotational speed (rpm) | Compression ratio | Ignition Advance Angle (°BTDC) | Fuel temperature (℃) | Exhaust temperature (℃) | Oil temperature (℃) | Torque (N m) | Fuel consumption (g/s) | Power (kW) | Specific fuel consumption (g/kWh) | Efficiency (%) | CO (%) | CO2 (%) | O2 (%) | HC (ppm) | NOx (ppm)
0 | 2000 | 7.44 | 0 | 0.49396 | 2.7009 | 1.4353 | 0.098319 | 0.005164 | 0.020592 | 9.1124 | 0.82746 | 0.051251 | 0.18974 | 0.31464 | 6.6533 | 50.7796
0 | 2500 | 7.44 | 0 | 0.45789 | 1.2017 | 2.2658 | 0.41191 | 0.0089443 | 0.10784 | 14.5878 | 1.4447 | 0.035449 | 0.2429 | 0.38341 | 12.4807 | 48.9353
0 | 3000 | 7.44 | 0 | 0.25033 | 2.8254 | 1.3125 | 0.063246 | 0.020412 | 0.019869 | 23.663 | 2.2134 | 0.077825 | 0.18619 | 0.31885 | 27.4621 | 34.5659
0 | 3500 | 7.44 | 0 | 0.17224 | 2.053 | 6.3016 | 0.040825 | 0.01169 | 0.014963 | 10.2452 | 1.0418 | 0.030605 | 0.1472 | 0.36697 | 31.1218 | 22.1359
0 | 4000 | 7.44 | 0 | 0.72503 | 0.76855 | 2.8657 | 0.08165 | 0.01633 | 0.034201 | 13.835 | 1.2354 | 0.052409 | 0.075277 | 0.21909 | 11.2146 | 60.7116
0.1 | 2000 | 7.44 | 0 | 0.54772 | 1.2973 | 5.7241 | 0.13663 | 0.0098319 | 0.028615 | 12.5963 | 1.1726 | 0.033116 | 0.063246 | 0.18348 | 6.091 | 12.2093
0.1 | 2500 | 7.44 | 0 | 1.0048 | 0.97775 | 8.2456 | 0.29269 | 0.017224 | 0.076626 | 23.0545 | 2.2866 | 0.020656 | 0.33862 | 0.33116 | 7.0427 | 10.8704
0.1 | 3000 | 7.44 | 0 | 0.2582 | 0.99933 | 0.95219 | 1.9459e-15 | 0.015055 | 0 | 15.4038 | 1.4063 | 0.015055 | 0.098319 | 0.10328 | 2.0736 | 10.3425
0.1 | 3500 | 7.44 | 0 | 0.49565 | 0.96471 | 2.0084 | 0.10488 | 0.021602 | 0.038441 | 17.4611 | 1.5954 | 0.026583 | 0.075277 | 0.1169 | 4.3818 | 22.0726
0.1 | 4000 | 7.44 | 0 | 0.42308 | 1.3045 | 3.8124 | 0.098319 | 0.023166 | 0.041184 | 17.2208 | 1.5566 | 0.10424 | 0.063246 | 0.10488 | 25.7714 | 12.9769
0.2 | 2000 | 7.44 | 0 | 0.15492 | 1.4265 | 0.9331 | 0.1169 | 0.015166 | 0.024484 | 28.7267 | 2.0781 | 0.025884 | 0.05164 | 0.23166 | 2.3166 | 1.5055
0.2 | 2500 | 7.44 | 0 | 0.20412 | 4.4437 | 1.7851 | 0.1169 | 0.0075277 | 0.030606 | 10.6405 | 0.80203 | 0.073666 | 0.13784 | 0.26583 | 6.7946 | 15.7024
0.2 | 3000 | 7.44 | 0 | 0.20976 | 0.87807 | 0.57966 | 0.12649 | 0.026394 | 0.039738 | 28.9992 | 2.1308 | 0.070922 | 0.18619 | 0.10328 | 6.08 | 8.2624
0.2 | 3500 | 7.44 | 0 | 0.13292 | 2.6476 | 0.53166 | 0.41673 | 0.015055 | 0.15274 | 12.5527 | 1.0486 | 0.09225 | 0.083666 | 0.17607 | 6.314 | 31.3778
0.2 | 4000 | 7.44 | 0 | 0.18974 | 1.7543 | 3.3277 | 0.075277 | 0.036697 | 0.031532 | 27.8046 | 2.2078 | 0.018708 | 0.040825 | 0.2582 | 1.7512 | 56.7606
0.3 | 2000 | 7.44 | 0 | 2.7754 | 0.94956 | 6.5414 | 0.10954 | 0.013292 | 0.022943 | 26.6333 | 1.7049 | 0.038297 | 0.1472 | 1.4293 | 11.9234 | 8.4538
0.3 | 2500 | 7.44 | 0 | 2.6843 | 1.5381 | 5.0166 | 0.3559 | 0.020736 | 0.093175 | 21.3294 | 1.4609 | 0.012649 | 0.10328 | 1.1776 | 7.4027 | 2.137
0.3 | 3000 | 7.44 | 0 | 2.2113 | 1.1147 | 5.2266 | 0 | 0.017512 | 4.8648e-16 | 18.9313 | 1.269 | 0.033116 | 0.1633 | 1.353 | 14.6151 | 3.5024
0.3 | 3500 | 7.44 | 0 | 1.7918 | 2.4945 | 4.686 | 0.075277 | 0.026583 | 0.027591 | 22.176 | 1.6668 | 0.060882 | 0.063246 | 1.1143 | 20.647 | 13.7611
0.3 | 4000 | 7.44 | 0 | 1.8086 | 3.1494 | 5.5612 | 0.13784 | 0.04858 | 0.057738 | 30.505 | 1.9214 | 0.14706 | 0.10954 | 1.1502 | 21.7868 | 36.2238
0.4 | 2000 | 7.44 | 0 | 1.025 | 2.0938 | 2.7435 | 0.46655 | 0.030332 | 0.097714 | 54.998 | 2.4142 | 0.066232 | 0.22286 | 0.46368 | 40.284 | 4.7504
0.4 | 2500 | 7.44 | 0 | 0.93113 | 0.92232 | 3.1652 | 0.42426 | 0.0098319 | 0.11107 | 39.049 | 1.6372 | 0.032249 | 0.10328 | 0.25626 | 24.1136 | 3.7238
0.4 | 3000 | 7.44 | 0 | 0.75211 | 1.3258 | 3.2117 | 0.2137 | 0.049261 | 0.067135 | 59.587 | 2.682 | 0.023381 | 0.08165 | 0.1169 | 7.0899 | 4.5789
0.4 | 3500 | 7.44 | 0 | 0.58538 | 10.0589 | 4.7009 | 0.69113 | 0.028048 | 0.25331 | 62.0479 | 3.0374 | 0.021909 | 0.10328 | 0.1633 | 3.1464 | 10.6145
0.4 | 4000 | 7.44 | 0 | 0.075277 | 7.4632 | 5.7273 | 0.33267 | 0.033912 | 0.13935 | 54.2259 | 2.5698 | 0.050892 | 0.098319 | 0.22509 | 8.2946 | 14.5017
0.5 | 2000 | 7.44 | 0 | 0.063246 | 5.9566 | 1.0296 | 0.26077 | 0.015055 | 0.054615 | 9.0807 | 0.27817 | 0.058195 | 0.3656 | 0.38987 | 130.5036 | 5.8878
0.5 | 2500 | 7.44 | 0 | 0.12111 | 11.5017 | 0.61319 | 0.53914 | 0.023166 | 0.14115 | 52.6389 | 1.5119 | 0.089163 | 0.39707 | 0.71764 | 357.5368 | 5.8878
0.5 | 3000 | 7.44 | 0 | 0.12649 | 10.0628 | 0.88863 | 1.228 | 0.025033 | 0.38579 | 242.1631 | 4.9273 | 0.035024 | 0.6957 | 0.34303 | 404.4615 | 7.4944
0.5 | 3500 | 7.44 | 0 | 0.36697 | 13.2565 | 1.0008 | 0.33862 | 0.046224 | 0.12411 | 142.0646 | 2.0611 | 0.040497 | 0.40208 | 0.24495 | 211.9513 | 6.4005
0.5 | 4000 | 7.44 | 0 | 0.42308 | 28.8856 | 2.7132 | 0.82624 | 0.077632 | 0.34609 | 223.6485 | 3.9508 | 0.023166 | 0.8612 | 0.23381 | 633.2127 | 9.5429
0 | 2000 | 9.44 | 0 | 0.66232 | 4.9456 | 2.8473 | 0.19408 | 0.008165 | 0.040648 | 17.4168 | 1.8903 | 0.031464 | 0.1169 | 0.23452 | 2.6583 | 113.7214
0 | 2500 | 9.44 | 0 | 0.74297 | 1.1431 | 1.2834 | 0.23381 | 0.013663 | 0.061211 | 20.2133 | 2.4089 | 0.21628 | 0.1633 | 0.34059 | 6.1887 | 79.2204
0 | 3000 | 9.44 | 0 | 0.68702 | 1.3765 | 2.6933 | 0.040825 | 0.0040825 | 0.012825 | 4.1127 | 0.46892 | 0.056006 | 0.083666 | 0.12111 | 6.4936 | 48.1598
0 | 3500 | 9.44 | 0 | 1.0746 | 2.1267 | 2.0721 | 1.9459e-15 | 0.012111 | 0 | 10.5267 | 1.1998 | 0.064627 | 0.12649 | 0.17512 | 5.1153 | 29.9711
0 | 4000 | 9.44 | 0 | 1.5501 | 1.8726 | 2.9387 | 0.18708 | 0.010954 | 0.078365 | 9.8595 | 1.1531 | 0.10704 | 0.15492 | 0.083666 | 2.7325 | 60.9308
0.1 | 2000 | 9.44 | 0 | 0.3656 | 1.4372 | 1.0564 | 0.08165 | 0.038297 | 0.017101 | 56.9008 | 5.3469 | 0.032506 | 0.063246 | 0.05164 | 4.8028 | 33.5738
0.1 | 2500 | 9.44 | 0 | 0.41793 | 2.8074 | 0.59217 | 0.19408 | 0.056451 | 0.05081 | 65.3375 | 7.9273 | 0.064317 | 0.17224 | 0.30111 | 3.6009 | 71.6929
0.1 | 3000 | 9.44 | 0 | 0.30768 | 1.4621 | 1.5933 | 0.13292 | 0.096902 | 0.041757 | 100.2511 | 9.199 | 0.062743 | 0.075277 | 0.098319 | 2.0736 | 49.4152
0.1 | 3500 | 9.44 | 0 | 0.30111 | 1.5943 | 2.4645 | 0 | 0.037947 | 0 | 31.3213 | 3.8397 | 0.078846 | 0.08165 | 0.063246 | 1.5492 | 32.531
0.1 | 4000 | 9.44 | 0 | 0.72778 | 0.96678 | 5.189 | 0.040825 | 0.075277 | 0.017101 | 53.4745 | 8.0573 | 0.18576 | 0.05164 | 0.05164 | 1.9664 | 48.8044
0.2 | 2000 | 9.44 | 0 | 1.6269 | 1.3243 | 3.4525 | 0.10328 | 0.0040825 | 0.021631 | 8.3481 | 0.79126 | 0.055648 | 0.075277 | 0.083666 | 2.7325 | 22.851
0.2 | 2500 | 9.44 | 0 | 1.0405 | 1.1483 | 1.8872 | 0.17512 | 0.005164 | 0.045846 | 8.0432 | 0.88867 | 0.063456 | 0.10328 | 0.083666 | 3.8816 | 40.3258
0.2 | 3000 | 9.44 | 0 | 0.67946 | 1.3282 | 2.8794 | 0 | 0.028107 | 0 | 26.8401 | 3.3319 | 0.056569 | 0.063246 | 0.040825 | 2.582 | 98.077
0.2 | 3500 | 9.44 | 0 | 0.64005 | 0.91797 | 2.902 | 0.054772 | 0.0054772 | 0.020075 | 5.271 | 0.58816 | 0.041312 | 0.08165 | 0.20412 | 1.3784 | 91.2791
0.2 | 4000 | 9.44 | 0 | 0.48166 | 2.172 | 3.483 | 0.15166 | 0.013663 | 0.063526 | 9.6333 | 0.96796 | 0.099079 | 0.05164 | 0.089443 | 2.7325 | 97.8713
0.3 | 2000 | 9.44 | 0 | 0.054772 | 2.0498 | 2.0057 | 0.13663 | 0.0075277 | 0.028615 | 16.2437 | 1.4992 | 0.044721 | 0.42308 | 0.2137 | 12.372 | 23.4606
0.3 | 2500 | 9.44 | 0 | 0.1472 | 1.9634 | 1.8174 | 0.08165 | 0.021602 | 0.021376 | 27.5753 | 2.552 | 0.016432 | 0.08165 | 0.1169 | 7.8401 | 26.2348
0.3 | 3000 | 9.44 | 0 | 0.16432 | 2.0916 | 2.0744 | 0.075277 | 0.017607 | 0.023649 | 19.7572 | 1.7763 | 0.037103 | 0.10488 | 0.15055 | 6.6332 | 36.1312
0.3 | 3500 | 9.44 | 0 | 0.13784 | 2.3432 | 1.8033 | 0.27869 | 0.010328 | 0.10214 | 15.1888 | 1.4653 | 0.16092 | 0.083666 | 0.17224 | 9.9079 | 65.5645
0.3 | 4000 | 9.44 | 0 | 0.040825 | 3.3152 | 0.45607 | 0.27869 | 0.018348 | 0.11674 | 14.1791 | 1.2826 | 0.21492 | 0.040825 | 0.15055 | 34.8984 | 37.9245
0.4 | 2000 | 9.44 | 0 | 0.08165 | 18.7061 | 2.3422 | 0.66232 | 0.016021 | 0.13872 | 74.3126 | 3.8332 | 0.076594 | 0.17512 | 0.17512 | 39.0764 | 1.8619
0.4 | 2500 | 9.44 | 0 | 0.13663 | 16.7372 | 4.0983 | 0.5933 | 0.018619 | 0.15532 | 60.5903 | 3.5628 | 0.030768 | 0.15055 | 0.098319 | 34.9781 | 1.2111
0.4 | 3000 | 9.44 | 0 | 0.075277 | 37.3465 | 4.2823 | 1.226 | 0.029439 | 0.38515 | 110.0328 | 5.3563 | 0.027325 | 0.098319 | 1.9459e-15 | 27.0167 | 1.472
0.4 | 3500 | 9.44 | 0 | 0.34881 | 0.94868 | 1.8126 | 0.2582 | 0.04446 | 0.094635 | 47.3404 | 3.1685 | 0.036697 | 0.098319 | 0.13784 | 15.2283 | 66.8812
0.4 | 4000 | 9.44 | 0 | 0.16021 | 1.8798 | 1.4303 | 0.17607 | 0.012111 | 0.073751 | 15.0169 | 1.0615 | 0.085479 | 0.054772 | 0.075277 | 71.3323 | 37.4882
0.5 | 2000 | 9.44 | 0 | 0.19664 | 1.7807 | 0.62823 | 0.1169 | 0.010328 | 0.024484 | 20.5493 | 0.9077 | 0.035637 | 0.17224 | 0.23381 | 30.937 | 8.7331
0.5 | 2500 | 9.44 | 0 | 0.20736 | 1.2592 | 0.68044 | 0.24221 | 0.030111 | 0.063411 | 52.3082 | 2.4384 | 0.060553 | 0.13663 | 0.20976 | 66.0999 | 7.3121
0.5 | 3000 | 9.44 | 0 | 0.08165 | 1.9624 | 0.44907 | 0.040825 | 0.042895 | 0.012825 | 46.0977 | 1.9592 | 0.042151 | 0.10954 | 0.12111 | 41.9476 | 13.6821
0.5 | 3500 | 9.44 | 0 | 0.15055 | 2.4685 | 0.77136 | 0.20736 | 0.041952 | 0.076003 | 52.6091 | 2.5267 | 0.02 | 0.12111 | 0.12247 | 36.3836 | 17.4776
0.5 | 4000 | 9.44 | 0 | 0.16733 | 1.071 | 0.90425 | 0.26394 | 0.076529 | 0.11056 | 55.182 | 2.141 | 0.041312 | 0.08165 | 0.17224 | 89.2898 | 0